## 表01-单项工程报价汇总表
广西百色市田林至西林高速公路三期房建主体四标段工程施工（普合收费站、西林收费站等）工程量清单汇总表
序号 | 项目名称 | 含税总额 （元） | 备注
1 | 隧道变电所 | 424384.8495
1.1 | 第四工区隧道变电所隧道变电所土建 | 288948.6507
| 第四工区隧道变电所隧道变电所安装 | 8563.0777
1.2 | 第四工区隧道变电所室外总图土建 | 64440
1.3 | 第四工区隧道变电所消防泵房土建 | 59939.7559
| 第四工区隧道变电所消防泵房安装 | 2493.3652
2 | 普合收费站 | 6709114.6447
2.1 | 普合收费站门房土建 | 54895.5758
| 普合收费站门房安装 | 8337.7285
2.2 | 普合收费站设备用房(含消防水池）土建 | 368125.6057
| 普合收费站设备用房(含消防水池）安装 | 26415.7117
2.3 | 普合收费站室外总图土建 | 177270.8
| 普合收费站室外总图安装 | 174940.2945
2.4 | 普合收费站收费天棚土建 | 1601493.085
| 普合收费站收费天棚安装 | 30713.6469
2.5 | 普合收费站综合楼土建 | 4153348.2962
| 普合收费站综合楼安装 | 113573.9004
5 | 西林收费站 | 18432347.256
5.1 | 西林收费站仓库土建 | 214105.9956
| 西林收费站仓库安装 | 8518.497
5.2 | 西林收费站管理分中心综合楼土建 | 2710407.5939
| 西林收费站管理分中心综合楼安装 | 191437.9485
5.3 | 西林收费站路政综合楼土建 | 987798.1925
| 西林收费站路政综合楼安装 | 109335.8789
5.4 | 西林收费站门房1土建 | 54895.5758
| 西林收费站门房1安装 | 8235.8725
5.5 | 西林收费站门房2土建 | 54895.5758
| 西林收费站门房2安装 | 8235.8725
5.6 | 西林收费站设备用房土建 | 455005.048
| 西林收费站设备用房安装 | 25211.3783
5.7 | 西林收费站食堂土建 | 458910.6827
| 西林收费站食堂安装 | 25242.8524
5.8 | 西林收费站室外总图土建 | 706825.6
| 西林收费站室外总图安装 | 1134973.6924
5.9 | 西林收费站收费天棚土建 | 1601493.085
| 西林收费站收费天棚安装 | 46599.4069
5.1 | 西林收费站宿舍楼土建 | 1370396.9114
| 西林收费站宿舍楼安装 | 192216.9619
5.11 | 西林收费站养护综合楼土建 | 1052136.2389
| 西林收费站养护综合楼安装 | 110685.2674
5.12 | 西林收费站综合楼土建 | 6734863.8894
| 西林收费站综合楼安装 | 169919.2383
合计 |  | 25565846.7501 | 含税率3%、安全文明施工费1.5%

## 表-02 分部分项工程项目清单与计价表（土建）
广西百色市田林至西林高速公路三期房建主体四标段工程施工（普合收费站、西林收费站等）分部分项工程清单与计价表
序号 | 项目编码 | 项目名称及项目特征描述 | 计量单位 | 工程量 | 全费用综合单价含税 | 合价（含税） | 备注
第四工区隧道变电所隧道变电所土建 | [5 empty] | 288948.6507
分部分项工程
土石方工程
2 | 010101003002 | 挖沟槽土方 1.土壤类别:三类土 2.挖土深度:2m以内 3.弃土运距:1km 4.按图纸及规范要求放坡、留置工作面 | m3 | 39.83 | 10.2 | 406.266
3 | 010101004002 | 挖基坑土方 1.土壤类别:三类土 2.挖土深度:2m以内 3.弃土运距:1km 4.按图纸及规范要求放坡、留置工作面 | m3 | 83.23 | 10.2 | 848.946
4 | 010103001003 | 回填方 1.填土夯实运输距离:1km以内 2.基础土方回填，分层夯实，压实系数满足要求 | m3 | 70.72 | 13.8 | 975.936
5 | 010103001004 | 房心回填方 1.填土夯实运输距离:1km以内 2.土方回填，分层夯实，压实系数满足要求 | m3 | 9.88 | 20.5 | 202.54
6 | 010103002002 | 余土弃置 1.废弃料品种:原土弃置 2.包含挖、运土 3.运距:5km | m3 | 42.46 | 15.6 | 662.376
|  | 砌筑工程 |  |  |  | 0
8 | 010401001001 | 砖基础 1.砖品种、规格、强度等级:蒸压灰砂砖MU20 2.砂浆种类、强度等级:水泥砂浆M7.5 | m3 | 2.54 | 330 | 838.2 | 砌块甲供
9 | 010402001002 | 砌块墙 1.砌块品种、规格、强度等级:B06级 A5加气混凝土砌块 2.墙体厚度:20cm 3.砂浆种类、强度等级:M5.0专用砂浆 | m3 | 43.31 | 380 | 16457.8 | 砌块甲供
|  | 混凝土及钢筋混凝土工程 |  |  |  | 0
10 | 010501001001 | 垫层 1.混凝土种类:商品砼 2.混凝土强度等级：C20 | m3 | 9.64 | 125.5 | 1209.82 | 混凝土甲供
11 | 010501003001 | 独立基础 1.混凝土种类:泵送商品砼 2.混凝土强度等级:C30 | m3 | 27.04 | 179.85 | 4863.144 | 混凝土甲供
12 | 010502001001 | 矩形柱 1.混凝土种类:泵送商品砼 2.混凝土强度等级:C30 | m3 | 6.976 | 708.5 | 4942.496 | 混凝土甲供
13 | 010502002001 | 构造柱 1.混凝土种类:商品砼 2.混凝土强度等级：C25 | m3 | 1.254 | 599.5 | 751.773 | 混凝土甲供
14 | 010503001001 | 基础梁 1.混凝土种类:泵送商品砼 2.混凝土强度等级:C30 | m3 | 9.033 | 327 | 2953.791 | 混凝土甲供
15 | 010503004001 | 圈梁、压顶 1.混凝土种类:商品砼 2.混凝土强度等级：C25 | m3 | 2.25 | 632 | 1422 | 混凝土甲供
16 | 010503004002 | 坎台 1.混凝土种类:商品砼 2.混凝土强度等级：C25 | m3 | 1.386 | 215 | 297.99 | 混凝土甲供
17 | 010503005001 | 过梁 1.混凝土种类:商品砼 2.混凝土强度等级：C25 | m3 | 0.26 | 632 | 164.32 | 混凝土甲供
18 | 010505001001 | 有梁板 1.混凝土种类:泵送商品砼 2.混凝土强度等级:C30 | m3 | 27.635 | 531.8 | 14696.293 | 混凝土甲供
19 | 010505008001 | 雨篷、悬挑板、阳台板 1.混凝土种类:泵送商品砼 2.混凝土强度等级:C30 | m3 | 8.035 | 1090 | 8758.15 | 混凝土甲供
20 | 010507001001 | 散水 参11ZJ901-页5详4 1.垫层材料种类、厚度:60厚中砂铺垫 2.面层厚度:60厚C15混凝土面加5厚1：1水泥砂浆随抹随打随抹光 3.变形缝填塞材料种类:填泡沫条，油膏嵌缝 | m2 | 34.24 | 80 | 2739.2 | 混凝土甲供
21 | 010507001003 | 水泥砂浆坡道 参11ZJ901-7/19 1. 28厚1:2水泥砂浆抹面作出80宽8深锯齿形防滑线 2.素水泥浆结合层一道（内掺建筑胶） 3.100厚C15混凝土 4.砌150厚块石M5水泥砂浆灌缝 5.素土夯实 | m2 | 22.8 | 90.47 | 2062.716 | 混凝土甲供
22 | 桂010515011001 | 砌体加固筋 1.钢筋种类、规格:HRB400 φ6 | t | 0.285 | 1370 | 390.45 | 钢筋甲供
23 | 010515001013 | 成型箍筋 1.钢筋种类、规格:HRB300 φ6 | t | 0.115 | 1370 | 157.55 | 钢筋甲供
24 | 010515001014 | 成型箍筋 1.钢筋种类、规格:HRB300 φ8 | t | 0.126 | 1370 | 172.62 | 钢筋甲供
25 | 010515001011 | 成型箍筋 1.钢筋种类、规格:HRB400 φ6 | t | 0.007 | 1370 | 9.59 | 钢筋甲供
26 | 010515001012 | 成型箍筋 1.钢筋种类、规格:HRB400 φ8 | t | 1.392 | 1370 | 1907.04 | 钢筋甲供
27 | 010515001018 | 现浇构钢筋 1.钢筋种类、规格:HRB300 φ8 | t | 0.057 | 1370 | 78.09 | 钢筋甲供
28 | 010515001002 | 现浇构钢筋 1.钢筋种类、规格:HRB400 φ8 | t | 2.12 | 1370 | 2904.4 | 钢筋甲供
29 | 010515001003 | 现浇构钢筋 1.钢筋种类、规格:HRB400 φ10 | t | 0.171 | 1370 | 234.27 | 钢筋甲供
30 | 010515001004 | 现浇构钢筋 1.钢筋种类、规格:HRB400 φ12 | t | 1.387 | 1370 | 1900.19 | 钢筋甲供
31 | 010515001005 | 现浇构钢筋 1.钢筋种类、规格:HRB400 φ14 | t | 0.824 | 1370 | 1128.88 | 钢筋甲供
32 | 010515001006 | 现浇构钢筋 1.钢筋种类、规格:HRB400 φ16 | t | 1.109 | 1370 | 1519.33 | 钢筋甲供
33 | 010515001007 | 现浇构钢筋 1.钢筋种类、规格:HRB400 φ18 | t | 1.063 | 1370 | 1456.31 | 钢筋甲供
34 | 010515001008 | 现浇构钢筋 1.钢筋种类、规格:HRB400 φ20 | t | 0.672 | 1370 | 920.64 | 钢筋甲供
35 | 010515001009 | 现浇构钢筋 1.钢筋种类、规格:HRB400 φ22 | t | 0.149 | 1370 | 204.13 | 钢筋甲供
36 | 010515001010 | 现浇构钢筋 1.钢筋种类、规格:HRB400 φ25 | t | 0.23 | 1370 | 315.1 | 钢筋甲供
37 | 桂010516004001 | 电渣压力焊接 1.框架柱、墙 HRB400 φ16～25 | 个 | 64 | 8.72 | 558.08
38 | 010516003001 | 机械连接 1.套筒直形螺纹钢筋接头连接 | 个 | 40 | 2200 | 88000
|  | 屋面及保温、防水工程 |  |  |  | 0
43 | 010902002007 | 屋面1 使用部位：不上人屋面 1. 20厚1:2.5水泥砂浆，分格面积宜为1m2 2. 满铺0.4厚聚乙烯膜一层 3. 一道4厚自粘聚酯改性沥青防水卷材 4. 20厚1:2.5水泥砂浆找平 5. 30厚（最薄处） LC轻骨料混凝土找2%坡 6.钢筋混凝土楼面板,表面清扫干净 | m2 | 137.06 | 143.9 | 19722.934 | 混凝土甲供
44 | 010902002005 | 屋面2 使用部位：雨篷 1.20厚1:2.5水泥砂浆,抹平压光，分格面积宜为1m2 2.2厚聚合物水泥防水涂料 3.15厚（最薄处）1：2.5水泥砂浆找坡抹平 4.钢筋混凝土屋面板,表面清扫干净 | m2 | 66.96 | 143.9 | 9635.544
|  | 楼地面装饰工程 |  |  |  | 0
45 | 011101001001 | 地1.水泥砂浆楼地面 使用部位：所有地面 1.20厚M15或1：2水泥砂浆抹面压光 2.20厚掺防水剂的防水砂浆，分层抹压 3.素水泥浆结合层一遍 4.80厚C15混凝土 5.基土压（夯）实 | m2 | 123.44 | 48 | 5925.12 | 混凝土甲供
46 | 011105003001 | 块料踢脚线 1. 8厚面砖（颜色由甲方自定），水泥浆擦缝 2. 3厚1：1水泥砂浆加水重20%%%建筑胶镶贴 3. 17厚2：1：8水泥石灰砂浆，分两次抹灰 4.墙体 | m2 | 10.73 | 60 | 643.8 | 块料甲供
|  | 墙、柱面装饰与隔断、幕墙工程 |  |  |  | 0
47 | 011201001001 | 墙面一般抹灰 1. 2~5厚专用基底料打底 2. 10厚专用抹灰砂浆，分两次抹灰 3. 刷专用界面剂一遍 4. 墙体 | m2 | 371.38 | 42.5 | 15783.65
48 | 011201001002 | 外墙面一般抹灰 1. 5厚干粉类聚合物水泥防水砂浆,中间压入一层耐碱玻璃纤维网布 2. 15厚1:3专用抹灰砂浆,分两次抹灰 3. 墙体。 | m2 | 250.02 | 42.5 | 10625.85
49 | 011201003001 | 墙面分格缝 1.外墙面粉刷分格缝：塑料槽（宽15mm内）、油漆嵌缝 | m | 276.6 | 63.2 | 17481.12
50 | 桂011201005002 | 墙面钉(挂)网 1、网的种类、规格:耐碱玻纤网格布(钢丝网)水泥加强层加强 2、部位：材质不同交接处 3、宽度：各边≥250mm | m2 | 108.435 | 13.1 | 1420.4985
|  | 天棚工程 |  |  |  | 0
51 | 桂011301002001 | 滴水线 1.塑料条崁槽油漆填缝 | m | 242.4 | 11.25 | 2727
|  | 油漆、涂料、裱糊工程 |  |  |  | 0
53 | 011406001005 | 内墙抹灰面油漆 使用部位：室内房间 1. 涂抹0.5厚石粉类涂料面层 2. 涂抹0.7厚石粉类涂料找平 3 .涂抹0.8厚石粉类涂料找平 4. 涂刷封底漆封底 | m2 | 371.38 | 52.54 | 19512.3052
54 | 011406001006 | 外墙涂料 1.基层清理刮防水腻子两遍 2.涂刷外墙弹性涂料 | m2 | 250.02 | 54.5 | 13626.09
55 | 011406001007 | 天棚抹灰面油漆 使用部位：天棚涂料 1. 涂抹0.5厚石粉类涂料面层 2. 涂抹0.7厚石粉类涂料找平 3 .涂抹0.8厚石粉类涂料找平 4. 涂刷封底漆封底 | m2 | 215.196 | 22 | 4734.312
第四工区隧道变电所室外总图土建 | [5 empty] | 64440
|  | 分部分项工程 |  |  |  | 0
1 | 020602007002 | 通透围墙 1.基础强度等级:C15素混凝土 2.墙体种类、砂浆强度等级:砂浆正负零以下按M7.5,以上采用M5.0混合砂浆，墙体采用MU10灰砂砖 3.压顶强度等级:C25钢筋混凝土压顶 4.柱类型:400*370砖柱， 5.室外不锈钢成品工艺栏杆,栏杆平均高度1500mm 6.外墙砖种类:表面贴面砖 7.围墙基座上间距3米留排水洞 120*240 8.柱顶灯具及管线预埋安装 9.含土方开挖、回填、外运 10.详见图纸设计大样图 | m | 179 | 360 | 64440 | 混凝土、砌块、钢筋甲供
第四工区隧道变电所消防泵房 | [5 empty] | 59939.7559
|  | 分部分项工程 |  |  |  | 0
|  | 土石方工程 |  |  |  | 0
2 | 010101003002 | 挖沟槽土方 1.土壤类别:三类土 2.挖土深度:2m以内 3.弃土运距:1km 4.按图纸及规范要求放坡、留置工作面 | m3 | 6.888 | 10.2 | 70.2576
3 | 010101004002 | 挖基坑土方 1.土壤类别:三类土 2.挖土深度:2m以内 3.弃土运距:1km 4.按图纸及规范要求放坡、留置工作面 | m3 | 41.616 | 10.2 | 424.4832
4 | 010103001003 | 回填方基础 1.填土夯实运输距离:1km以内 2.基础土方回填，分层夯实，压实系数满足要求 | m3 | 25.628 | 13.8 | 353.6664
5 | 010103001004 | 房心回填方 1.填土夯实运输距离:1km以内 2.土方回填，分层夯实，压实系数满足要求 | m3 | 2.61 | 20.5 | 53.505
6 | 010103002002 | 余土弃置 1.废弃料品种:原土弃置 2.包含挖、运土 3.运距:5km | m3 | 20.266 | 15.6 | 316.1496
|  | 砌筑工程 |  |  |  | 0
8 | 010402001002 | 砌块墙 1.砌块品种、规格、强度等级:B06级 A5加气混凝土砌块 2.墙体厚度:20cm 3.砂浆种类、强度等级:M5.0专用砂浆 | m3 | 15.358 | 380 | 5836.04 | 砌块甲供
|  | 混凝土及钢筋混凝土工程 |  |  |  | 0
9 | 010501001001 | 垫层 1.混凝土种类:商品砼 2.混凝土强度等级：C20 | m3 | 3.649 | 125.5 | 457.9495 | 混凝土甲供
10 | 010501003001 | 独立基础 1.混凝土种类:泵送商品砼 2.混凝土强度等级:C30 | m3 | 16.224 | 179.85 | 2917.8864 | 混凝土甲供
11 | 010502001001 | 矩形柱 1.混凝土种类:泵送商品砼 2.混凝土强度等级:C30 | m3 | 3.488 | 708.5 | 2471.248 | 混凝土甲供
12 | 010503001001 | 基础梁 1.混凝土种类:泵送商品砼 2.混凝土强度等级:C30 | m3 | 1.425 | 327 | 465.975 | 混凝土甲供
13 | 010503004001 | 圈梁、压顶 1.混凝土种类:商品砼 2.混凝土强度等级：C25 | m3 | 0.65 | 632 | 410.8 | 混凝土甲供
14 | 010503004002 | 坎台 1.混凝土种类:商品砼 2.混凝土强度等级：C25 | m3 | 0.693 | 215 | 148.995 | 混凝土甲供
15 | 010505001001 | 有梁板 1.混凝土种类:泵送商品砼 2.混凝土强度等级:C30 | m3 | 6.63 | 531.8 | 3525.834 | 混凝土甲供
16 | 010505008001 | 雨篷、悬挑板、阳台板 1.混凝土种类:泵送商品砼 2.混凝土强度等级:C30 | m3 | 1.857 | 1090 | 2024.13 | 混凝土甲供
17 | 010507001001 | 散水 参11ZJ901-页5详4 1.垫层材料种类、厚度:60厚中砂铺垫 2.面层厚度:60厚C15混凝土面加5厚1：1水泥砂浆随抹随打随抹光 3.变形缝填塞材料种类:填泡沫条，油膏嵌缝 | m2 | 19.2 | 80 | 1536 | 混凝土甲供
18 | 010507001003 | 水泥砂浆坡道 参11ZJ901-7/19 1. 28厚1:2水泥砂浆抹面作出80宽8深锯齿形防滑线 2.素水泥浆结合层一道（内掺建筑胶） 3.100厚C15混凝土 4.砌150厚块石M5水泥砂浆灌缝 5.素土夯实 | m2 | 4.68 | 90.47 | 423.3996 | 混凝土甲供
19 | 桂010515011001 | 砌体加固筋 1.钢筋种类、规格:HRB400 φ6 | t | 0.075 | 1370 | 102.75 | 钢筋甲供
20 | 010515001013 | 成型箍筋 1.钢筋种类、规格:HRB300 φ6 | t | 0.04 | 1370 | 54.8 | 钢筋甲供
21 | 010515001011 | 成型箍筋 1.钢筋种类、规格:HRB400 φ6 | t | 0.004 | 1370 | 5.48 | 钢筋甲供
22 | 010515001012 | 成型箍筋 1.钢筋种类、规格:HRB400 φ8 | t | 0.192 | 1370 | 263.04 | 钢筋甲供
23 | 010515001016 | 成型箍筋 1.钢筋种类、规格:HRB400 φ10 | t | 0.481 | 1370 | 658.97 | 钢筋甲供
24 | 010515001018 | 现浇构钢筋 1.钢筋种类、规格:HRB300 φ8 | t | 0.01 | 1370 | 13.7 | 钢筋甲供
25 | 010515001002 | 现浇构钢筋 1.钢筋种类、规格:HRB400 φ8 | t | 0.492 | 1370 | 674.04 | 钢筋甲供
26 | 010515001003 | 现浇构钢筋 1.钢筋种类、规格:HRB400 φ10 | t | 0.039 | 1370 | 53.43 | 钢筋甲供
27 | 010515001004 | 现浇构钢筋 1.钢筋种类、规格:HRB400 φ12 | t | 0.475 | 1370 | 650.75 | 钢筋甲供
28 | 010515001005 | 现浇构钢筋 1.钢筋种类、规格:HRB400 φ14 | t | 0.389 | 1370 | 532.93 | 钢筋甲供
29 | 010515001006 | 现浇构钢筋 1.钢筋种类、规格:HRB400 φ16 | t | 0.51 | 1370 | 698.7 | 钢筋甲供
30 | 010515001007 | 现浇构钢筋 1.钢筋种类、规格:HRB400 φ18 | t | 0.298 | 1370 | 408.26 | 钢筋甲供
31 | 010515001008 | 现浇构钢筋 1.钢筋种类、规格:HRB400 φ20 | t | 0.266 | 1370 | 364.42 | 钢筋甲供
32 | 桂010516004001 | 电渣压力焊接 框架柱、墙 HRB400 φ16～25 | 个 | 32 | 8.72 | 279.04
|  | 屋面及保温、防水工程 |  |  |  | 0
36 | 010902002007 | 屋面1 使用部位：不上人屋面 1. 20厚1:2.5水泥砂浆，分格面积宜为1m2 2. 满铺0.4厚聚乙烯膜一层 3. 一道4厚自粘聚酯改性沥青防水卷材 4. 20厚1:2.5水泥砂浆找平 5. 30厚（最薄处） LC轻骨料混凝土找2%坡 6.钢筋混凝土楼面板,表面清扫干净 | m2 | 33.8 | 143.9 | 4863.82 | 混凝土甲供
37 | 010902002005 | 屋面2 使用部位：雨篷 1.20厚1:2.5水泥砂浆,抹平压光，分格面积宜为1m2 2.2厚聚合物水泥防水涂料 3.15厚（最薄处）1：2.5水泥砂浆找坡抹平 4.钢筋混凝土屋面板,表面清扫干净 | m2 | 18.938 | 143.9 | 2725.1782
38 | 010903003001 | 墙面砂浆防水(防潮) 1.墙身防潮:20厚1:2水泥砂浆加5%硅质(无机铝盐)防水剂. | m2 | 4.52 | 21.8 | 98.536
|  | 楼地面装饰工程 |  |  |  | 0
39 | 011101001001 | 地1.水泥砂浆楼地面 使用部位：所有地面 1.20厚M15或1：2水泥砂浆抹面压光 2.20厚掺防水剂的防水砂浆，分层抹压 3.素水泥浆结合层一遍 4.80厚C15混凝土 5.基土压（夯）实 | m2 | 29.28 | 48 | 1405.44
40 | 011105003001 | 块料踢脚线 1. 8厚面砖（颜色由甲方自定），水泥浆擦缝 2. 3厚1：1水泥砂浆加水重20%%%建筑胶镶贴 3. 17厚2：1：8水泥石灰砂浆，分两次抹灰 4.墙体 | m2 | 3.018 | 60 | 181.08 | 块料甲供
|  | 墙、柱面装饰与隔断、幕墙工程 |  |  |  | 0
41 | 011201001001 | 墙面一般抹灰 1. 2~5厚专用基底料打底 2. 10厚专用抹灰砂浆，分两次抹灰 3. 刷专用界面剂一遍 4. 墙体 | m2 | 99.267 | 42.5 | 4218.8475
42 | 011201001002 | 外墙面一般抹灰 1. 5厚干粉类聚合物水泥防水砂浆,中间压入一层耐碱玻璃纤维网布 2. 15厚1:3专用抹灰砂浆,分两次抹灰 3. 墙体。 | m2 | 136.83 | 42.5 | 5815.275
43 | 桂011201005002 | 墙面钉(挂)网 1、网的种类、规格:耐碱玻纤网格布(钢丝网)水泥加强层加强 2、部位：材质不同交接处 3、宽度：各边≥250mm | m2 | 25.907 | 13.1 | 339.3817
|  | 天棚工程 |  |  |  | 0
44 | 桂011301002001 | 滴水线 1.塑料条崁槽油漆填缝 | m | 32.1 | 11.25 | 361.125
|  | 油漆、涂料、裱糊工程 |  |  |  | 0
46 | 011406001005 | 内墙抹灰面油漆 使用部位：室内房间 1. 涂抹0.5厚石粉类涂料面层 2. 涂抹0.7厚石粉类涂料找平 3 .涂抹0.8厚石粉类涂料找平 4. 涂刷封底漆封底 | m2 | 99.267 | 52.54 | 5215.4882
47 | 011406001006 | 外墙涂料 1.基层清理刮防水腻子两遍 2.涂刷外墙弹性涂料 | m2 | 136.83 | 54.5 | 7457.235
48 | 011406001007 | 天棚抹灰面油漆 使用部位：天棚涂料 1. 涂抹0.5厚石粉类涂料面层 2. 涂抹0.7厚石粉类涂料找平 3 .涂抹0.8厚石粉类涂料找平 4. 涂刷封底漆封底 | m2 | 48.26 | 22 | 1061.72
普合收费站门房土建 | [5 empty] | 54895.5758
|  | 分部分项工程 |  |  |  | 0
|  | 土石方工程 |  |  |  | 0
2 | 010101003002 | 挖沟槽土方 1.土壤类别:三类土 2.挖土深度:2m以内 3.弃土运距:1km 4.按图纸及规范要求放坡、留置工作面 | m3 | 5.1 | 10.2 | 52.02
3 | 010101004002 | 挖基坑土方 1.土壤类别:三类土 2.挖土深度:2m以内 3.弃土运距:1km 4.按图纸及规范要求放坡、留置工作面 | m3 | 139.21 | 10.2 | 1419.942
4 | 010103001003 | 回填方基础 1.填土夯实运输距离:1km以内 2.基础土方回填，分层夯实，压实系数满足要求 | m3 | 124 | 13.8 | 1711.2
5 | 010103001004 | 房心回填方 1.填土夯实运输距离:1km以内 2.土方回填，分层夯实，压实系数满足要求 | m3 | 2 | 20.5 | 41
6 | 010103002002 | 余土弃置 1.废弃料品种:原土弃置 2.包含挖、运土 3.运距:5km | m3 | 20.31 | 15.6 | 316.836
|  | 砌筑工程 |  |  |  | 0
8 | 010401001002 | 砖基础 1.砖品种、规格、强度等级:蒸压灰砂砖MU20 2.砂浆种类、强度等级:水泥砂浆WM M10 | m3 | 1.18 | 330 | 389.4 | 砌块甲供
9 | 010402001001 | 砌块墙 1.砌块品种、规格、强度等级:B06级 A5加气混凝土砌块 2.墙体厚度:10cm 3.砂浆种类、强度等级:M5.0专用砂浆 | m3 | 1.92 | 380 | 729.6 | 砌块甲供
10 | 010402001002 | 砌块墙 1.砌块品种、规格、强度等级:B06级 A5加气混凝土砌块 2.墙体厚度:20cm 3.砂浆种类、强度等级:M5.0专用砂浆 | m3 | 10.24 | 380 | 3891.2 | 砌块甲供
|  | 混凝土及钢筋混凝土工程 |  |  |  | 0
11 | 010501001001 | 垫层 1.混凝土种类:商品砼 2.混凝土强度等级：C20 | m3 | 9.033 | 125.5 | 1133.6415 | 混凝土甲供
12 | 010501003001 | 独立基础 1.混凝土种类:泵送商品砼 2.混凝土强度等级:C30 | m3 | 12 | 179.85 | 2158.2 | 混凝土甲供
13 | 010502001001 | 矩形柱 1.混凝土种类:泵送商品砼 2.混凝土强度等级:C30 | m3 | 4.313 | 708.5 | 3055.7605 | 混凝土甲供
14 | 010502002001 | 构造柱 1.混凝土种类:商品砼 2.混凝土强度等级：C25 | m3 | 0.714 | 599.5 | 428.043 | 混凝土甲供
15 | 010503001001 | 基础梁 1.混凝土种类:泵送商品砼 2.混凝土强度等级:C30 | m3 | 2.619 | 327 | 856.413 | 混凝土甲供
16 | 010503004001 | 圈梁、压顶 1.混凝土种类:商品砼 2.混凝土强度等级：C25 | m3 | 0.269 | 632 | 170.008 | 混凝土甲供
17 | 010503004002 | 坎台 1.混凝土种类:商品砼 2.混凝土强度等级：C25 | m3 | 0.29 | 215 | 62.35 | 混凝土甲供
18 | 010503005001 | 过梁 1.混凝土种类:商品砼 2.混凝土强度等级：C25 | m3 | 0.218 | 632 | 137.776 | 混凝土甲供
19 | 010505001001 | 有梁板 1.混凝土种类:泵送商品砼 2.混凝土强度等级:C30 | m3 | 6.08 | 531.8 | 3233.344 | 混凝土甲供
20 | 010505007001 | 天沟(檐沟)、挑檐板 1.混凝土种类:泵送商品砼 2.混凝土强度等级:C30 | m3 | 2.77 | 1640.5 | 4544.185 | 混凝土甲供
21 | 010505008001 | 雨篷、悬挑板、阳台板 1.混凝土种类:泵送商品砼 2.混凝土强度等级:C30 | m3 | 0.216 | 1090 | 235.44 | 混凝土甲供
22 | 010507001001 | 散水 参11ZJ901-页5详2 1.20厚1:2.5水泥砂浆抹面压光 2.60厚C15混凝土面 3.60厚中砂铺垫 4.变形缝填塞材料种类:填泡沫条，油膏嵌缝 | m2 | 13.28 | 35 | 464.8 | 混凝土甲供
23 | 桂010515011001 | 砌体加固筋 1.钢筋种类、规格:HRB400 φ6 | t | 0.072 | 1370 | 98.64 | 钢筋甲供
24 | 010515001013 | 成型箍筋 1.钢筋种类、规格:HRB300 φ6 | t | 0.042 | 1370 | 57.54 | 钢筋甲供
25 | 010515001012 | 成型箍筋 1.钢筋种类、规格:HRB400 φ8 | t | 0.142 | 1370 | 194.54 | 钢筋甲供
26 | 010515001016 | 成型箍筋 1.钢筋种类、规格:HRB400 φ10 | t | 1.145 | 1370 | 1568.65 | 钢筋甲供
27 | 010515001002 | 现浇构钢筋 1.钢筋种类、规格:HRB400 φ8 | t | 0.437 | 1370 | 598.69 | 钢筋甲供
28 | 010515001003 | 现浇构钢筋 1.钢筋种类、规格:HRB400 φ10 | t | 0.042 | 1370 | 57.54 | 钢筋甲供
29 | 010515001004 | 现浇构钢筋 1.钢筋种类、规格:HRB400 φ12 | t | 0.332 | 1370 | 454.84 | 钢筋甲供
30 | 010515001005 | 现浇构钢筋 1.钢筋种类、规格:HRB400 φ14 | t | 0.345 | 1370 | 472.65 | 钢筋甲供
31 | 010515001006 | 现浇构钢筋 1.钢筋种类、规格:HRB400 φ16 | t | 1.22 | 1370 | 1671.4 | 钢筋甲供
32 | 010515001007 | 现浇构钢筋 1.钢筋种类、规格:HRB400 φ18 | t | 0.068 | 1370 | 93.16 | 钢筋甲供
33 | 010515001008 | 现浇构钢筋 1.钢筋种类、规格:HRB400 φ20 | t | 0.042 | 1370 | 57.54 | 钢筋甲供
34 | 桂010516004001 | 电渣压力焊接 框架柱、墙 HRB400 φ16～25 | 个 | 60 | 8.72 | 523.2
|  | 屋面及保温、防水工程 |  |  |  | 0
43 | 010901001001 | 屋面1 使用部位：坡屋面 1. 蓝色琉璃瓦 2.挂瓦条 30X4,中距按瓦规格 3.顺水条—30X6,中距500 4. 40厚C20细石混泥土持钉层找平,内配双向C4@150钢筋网 5. 满铺0.4厚聚乙烯膜一层 6. 一道1MM厚自粘聚合物沥青防水垫层 7. 20厚1：2.5水泥砂浆找平层 8. 40厚挤塑聚苯板(B1级) 9 钢筋混凝土屋面板表面清扫干净,板内预埋锚筋%%C12@900,深入持钉层30 | m2 | 26.4 | 212 | 5596.8 | 混凝土甲供
44 | 010902002005 | 坡屋面檐沟（沟底面积） 1 2厚聚合物水泥防水涂料（III型） 2. 20厚1:3水泥砂浆找平 | m2 | 17.3 | 52 | 899.6
45 | 010904002001 | 涂膜防水（卫生间） 1. 1.5厚聚氨酯防水涂料 | m2 | 3.64 | 29.65 | 107.926
46 | 010903003001 | 墙身防潮（平面） 1.20厚1：2水泥砂浆加5%硅质（无机铝盐）防水剂 | m2 | 6.25 | 21.8 | 136.25
|  | 楼地面装饰工程 |  |  |  | 0
47 | 011102003011 | 地1.玻化地砖地面（600*600） 使用部位：用于除地2外的地面 1. 10厚600*600mm玻化砖铺实拍平，水泥浆擦缝 2. 20厚1：3干硬性水泥砂浆，面上撒水泥抹光 3. 素水泥浆结合层一遍 4. 80厚C15混凝土 5.基土压（夯）实 | m2 | 15.86 | 48 | 761.28 | 混凝土、块料甲供
48 | 011102003012 | 地2.陶瓷防滑地砖地面 使用部位：卫生间 1. 10厚300*300mm防滑地砖铺实拍平，白水泥浆或填缝剂擦缝 2. 25厚1：2水泥砂浆 3. 20厚1:3水泥砂浆找平 4. 300厚C10轻骨料混凝土找坡，坡向地漏 5. 0.7厚聚乙烯丙纶复合防水卷材(芯材厚度≥0.5)用1.3厚专用粘结料满粘 6. 20厚1:3水泥砂浆找平 7. 素水泥浆一遍 8. 80厚C15混凝土 9.基土压（夯）实 | m2 | 3.6 | 87.2 | 313.92 | 混凝土、块料甲供
49 | 011105003001 | 块料踢脚线 1. 8厚面砖（颜色由甲方自定），水泥浆擦缝 2. 3厚1：1水泥砂浆加水重20%%%建筑胶镶贴 3. 17厚2：1：8水泥石灰砂浆，分两次抹灰 4.墙体 | m2 | 3.03 | 60 | 181.8 | 块料甲供
|  | 墙、柱面装饰与隔断、幕墙工程 |  |  |  | 0
50 | 011201001001 | 墙面一般抹灰 1. 2~5厚专用基底料打底 2. 10厚专用抹灰砂浆，分两次抹灰 3. 刷专用界面剂一遍 4. 墙体 | m2 | 52.92 | 42.5 | 2249.1
51 | 011201001002 | 外墙面一般抹灰 1. 5厚干粉类聚合物水泥防水砂浆,中间压入一层耐碱玻璃纤维网布 2. 15厚1:3专用抹灰砂浆,分两次抹灰 3. 墙体。 | m2 | 62.21 | 42.5 | 2643.925
52 | 桂011201005001 | 墙面钉(挂)网 1、网的种类、规格:钢丝网 2、部位：材质不同交接处 3、宽度：各边≥150mm | m2 | 22.75 | 13.1 | 298.025
53 | 桂011204007001 | 块料墙面(卫生间) 1. 5厚200*200釉面砖，白水泥浆或填缝剂擦缝 2. 3~4厚1:1水泥砂浆加水重20%%%建筑胶镶贴 3. 5厚涂刮型聚合物水泥防水砂浆（防水砂浆高度距地1.8m,厨房防水砂浆抹至2.9m） 4. 15厚1:3水泥砂浆 | m2 | 12.63 | 60 | 757.8 | 块料甲供
54 | 桂011204007002 | 块料外墙面 1.红褐色花岗岩（400*400） 2.30厚1:2.5水泥砂浆 | m2 | 24.61 | 24.5 | 602.945 | 块料甲供
55 | 桂011205007001 | 块料柱面 1.柱面抹灰贴面砖(周长600mm以内) | m2 | 4.2 | 35 | 147 | 块料甲供
|  | 天棚工程 |  |  |  | 0
56 | 011302001001 | 铝扣板吊顶天棚 1. 配套金属龙骨（由生产厂配套供应，按生产厂要求施工） 2. 铝扣板，规格为500*500 | m2 | 3.64 | 52.5 | 191.1 | 吊顶板、龙骨甲供
57 | 桂011301002001 | 滴水线 1.塑料条崁槽油漆填缝 | m | 23 | 11.25 | 258.75
|  | 油漆、涂料、裱糊工程 |  |  |  | 0
59 | 011406001005 | 内墙抹灰面油漆 使用部位：室内房间 1. 涂抹0.5厚石粉类涂料面层 2. 涂抹0.7厚石粉类涂料找平 3 .涂抹0.8厚石粉类涂料找平 4. 涂刷封底漆封底 | m2 | 52.92 | 52.54 | 2780.4168
60 | 011406001006 | 外墙涂料 1.基层清理刮防水腻子两遍 2.涂刷外墙弹性涂料 | m2 | 62 | 54.5 | 3379
61 | 011406001007 | 天棚抹灰面油漆 使用部位：天棚涂料 1. 涂抹0.5厚石粉类涂料面层 2. 涂抹0.7厚石粉类涂料找平 3 .涂抹0.8厚石粉类涂料找平 4. 涂刷封底漆封底 | m2 | 19.63 | 22 | 431.86
|  | 其他装饰工程 |  |  |  | 0
62 | 011505001002 | 大理石洗漱台 1.参：中南标15ZJ512-41-1； 2.小于1m2 | m2 | 0.6 | 50.5 | 30.3 | 大理石甲供
63 | 011503001001 | 空调板边护栏 1.30*30*3mm钢管栏杆白色油漆 2.预埋件、间距详设计图 | m2 | 2.88 | 210 | 604.8
64 | 011505010001 | 镜面玻璃 1.参：中南标02J915-50-1；不带框 | m2 | 0.81 | 50.5 | 40.905
65 | 01B002 | 空调套管 1.预留UPVC110套管 | 个 | 2 | 49.05 | 98.1
66 | 01B004 | 屋面检修孔 1.做法、盖板等详设计图 | 个 | 1 | 250 | 250
67 | 010606008001 | 钢爬梯 1.参15J401 T5 06/A28 | t | 0.07 | 63.2 | 4.424 | 钢材甲供
68 | 011508004001 | 金属字 1.800*500铜字贴花岗岩墙面上 | 个 | 5 | 250 | 1250
普合收费站设备用房(含消防水池） | [5 empty] | 368125.6057
|  | 分部分项工程 |  |  |  | 0
|  | 土石方工程 |  |  |  | 0
2 | 010101003001 | 挖沟槽土方 1.土壤类别:三类土 2.挖土深度:2m以内 3.弃土运距:1km 4.按图纸及规范要求放坡、留置工作面 | m3 | 38.12 | 10.2 | 388.824
3 | 010101004001 | 挖基坑土方 1.土壤类别:三类土 2.挖土深度:2m以内 3.弃土运距:1km 4.按图纸及规范要求放坡、留置工作面 | m3 | 467.64 | 10.2 | 4769.928
4 | 010103001001 | 回填方基础 1.填土夯实运输距离:1km以内 2.基础土方回填，分层夯实，压实系数满足要求 | m3 | 389.74 | 13.8 | 5378.412
5 | 010103001002 | 房心回填方 1.填土夯实运输距离:1km以内 2.土方回填，分层夯实，压实系数满足要求 | m3 | 16.51 | 20.5 | 338.455
6 | 010103002001 | 余土弃置 1.废弃料品种:原土弃置 2.包含挖、运土 3.运距:5km | m3 | 99.51 | 15.6 | 1552.356
|  | 砌筑工程 |  |  |  | 0
12 | 010401001001 | 砖基础 1.砖品种、规格、强度等级:蒸压灰砂砖MU20 2.砂浆种类、强度等级:水泥砂浆WM M10 | m3 | 14.14 | 330 | 4666.2 | 砌块甲供
13 | 010402001002 | 砌块墙 1.砌块品种、规格、强度等级:B06级 A5加气混凝土砌块 2.墙体厚度:20cm 3.砂浆种类、强度等级:M5.0专用砂浆 | m3 | 56.78 | 380 | 21576.4 | 砌块甲供
14 | 010401014001 | 电缆沟 1.120厚C20混凝土垫层 2.240厚砖墙 3.C20混凝土压顶 4.电缆沟内壁面刷20厚防水水泥砂浆 5.预埋L50*5通长埋设 6.6厚花纹钢板 7.预埋-50*5镀锌扁钢通长埋设 | m | 21.79 | 90.47 | 1971.3413 | 混凝土、砌块甲供
|  | 混凝土及钢筋混凝土工程 |  |  |  | 0
15 | 010501001001 | 垫层 1.混凝土种类:商品砼 2.混凝土强度等级：C20 | m3 | 15.95 | 125.5 | 2001.725 | 混凝土甲供
16 | 010501003002 | 桩承台 1.混凝土种类:泵送商品砼 2.混凝土强度等级:C30 | m3 | 43.01 | 179.85 | 7735.3485 | 混凝土甲供
17 | 010502001001 | 矩形柱 1.混凝土种类:泵送商品砼 2.混凝土强度等级:C30 | m3 | 13.1 | 708.5 | 9281.35 | 混凝土甲供
18 | 010502002001 | 构造柱 1.混凝土种类:商品砼 2.混凝土强度等级：C25 | m3 | 2.37 | 599.5 | 1420.815 | 混凝土甲供
19 | 010503001001 | 基础梁 1.混凝土种类:泵送商品砼 2.混凝土强度等级:C30 | m3 | 14.67 | 327 | 4797.09 | 混凝土甲供
20 | 010503004001 | 圈梁、压顶 1.混凝土种类:商品砼 2.混凝土强度等级：C25 | m3 | 4.62 | 632 | 2919.84 | 混凝土甲供
21 | 010503005001 | 过梁 1.混凝土种类:商品砼 2.混凝土强度等级：C25 | m3 | 0.42 | 632 | 265.44 | 混凝土甲供
22 | 010505001001 | 有梁板 1.混凝土种类:泵送商品砼 2.混凝土强度等级:C30 | m3 | 38.52 | 531.8 | 20484.936 | 混凝土甲供
23 | 010505007001 | 天沟(檐沟)、挑檐板 1.混凝土种类:泵送商品砼 2.混凝土强度等级:C30 | m3 | 8.15 | 1640.5 | 13370.075 | 混凝土甲供
24 | 010505008001 | 雨篷、悬挑板、阳台板 1.混凝土种类:泵送商品砼 2.混凝土强度等级:C30 | m3 | 4.08 | 1090 | 4447.2 | 混凝土甲供
25 | 070101001001 | 池底板 1.混凝土种类:泵送商品砼 2.混凝土强度等级:C30 P6 | m3 | 29.54 | 531.8 | 15709.372 | 混凝土甲供
26 | 070101002001 | 池壁 1.混凝土种类:泵送商品砼 2.混凝土强度等级:C30 P6 | m3 | 38.85 | 708.5 | 27525.225 | 混凝土甲供
27 | 070101003001 | 池顶板 1.混凝土种类:泵送商品砼 2.混凝土强度等级:C30 | m3 | 5.51 | 531.8 | 2930.218 | 混凝土甲供
28 | 010507001001 | 散水 参11ZJ901-页5详4 1.垫层材料种类、厚度:60厚中砂铺垫 2.面层厚度:60厚C15混凝土面加5厚1：1水泥砂浆随抹随打随抹光 3.变形缝填塞材料种类:填泡沫条，油膏嵌缝 | m2 | 39.58 | 80 | 3166.4 | 混凝土甲供
29 | 010507001002 | 水泥砂浆坡道 参11ZJ901-7/19 1. 28厚1:2水泥砂浆抹面作出80宽8深锯齿形防滑线 2.素水泥浆结合层一道（内掺建筑胶） 3.100厚C15混凝土 4.砌150厚块石M5水泥砂浆灌缝 5.素土夯实 | m2 | 9.7 | 90.47 | 877.559 | 混凝土甲供
30 | 010401014002 | 室内排水沟 1.120厚C20混凝土垫层 2.200厚C15混凝土沟壁 3.沟内壁面刷20厚防水水泥砂浆 4.成品金属排水篦子 5.预埋L50*5 | m | 8.5 | 35 | 297.5 | 混凝土甲供
31 | 010401014003 | 油沟 1.120厚C15混凝土垫层 2.100厚C15混凝土沟壁 3.沟内壁面刷20厚防水水泥砂浆 4.6厚花纹钢盖板 5.预埋L50*5 | m | 3.67 | 87.2 | 320.024 | 混凝土甲供
32 | 桂010515011001 | 砌体加固筋 1.钢筋种类、规格:HRB400 φ6 | t | 0.367 | 1370 | 502.79 | 钢筋甲供
33 | 010515001013 | 成型箍筋 1.钢筋种类、规格:HRB300 φ6 | t | 0.141 | 1370 | 193.17 | 钢筋甲供
34 | 010515001011 | 成型箍筋 1.钢筋种类、规格:HRB400 φ6 | t | 0.014 | 1370 | 19.18 | 钢筋甲供
35 | 010515001012 | 成型箍筋 1.钢筋种类、规格:HRB400 φ8 | t | 1.64 | 1370 | 2246.8 | 钢筋甲供
36 | 010515001016 | 成型箍筋 1.钢筋种类、规格:HRB400 φ10 | t | 3.401 | 1370 | 4659.37 | 钢筋甲供
37 | 010515001021 | 成型箍筋 1.钢筋种类、规格:HRB400 φ12 | t | 2.266 | 1370 | 3104.42 | 钢筋甲供
38 | 010515001023 | 现浇构钢筋 1.钢筋种类、规格:HRB300 φ10 | t | 0.085 | 1370 | 116.45 | 钢筋甲供
39 | 010515001020 | 现浇构钢筋 1.钢筋种类、规格:HRB300 φ12 | t | 0.273 | 1370 | 374.01 | 钢筋甲供
40 | 010515001002 | 现浇构钢筋 1.钢筋种类、规格:HRB400 φ8 | t | 2.852 | 1370 | 3907.24 | 钢筋甲供
41 | 010515001003 | 现浇构钢筋 1.钢筋种类、规格:HRB400 φ10 | t | 0.111 | 1370 | 152.07 | 钢筋甲供
42 | 010515001004 | 现浇构钢筋 1.钢筋种类、规格:HRB400 φ12 | t | 0.62 | 1370 | 849.4 | 钢筋甲供
43 | 010515001005 | 现浇构钢筋 1.钢筋种类、规格:HRB400 φ14 | t | 2.668 | 1370 | 3655.16 | 钢筋甲供
44 | 010515001006 | 现浇构钢筋 1.钢筋种类、规格:HRB400 φ16 | t | 1.101 | 1370 | 1508.37 | 钢筋甲供
45 | 010515001007 | 现浇构钢筋 1.钢筋种类、规格:HRB400 φ18 | t | 3.399 | 1370 | 4656.63 | 钢筋甲供
46 | 010515001008 | 现浇构钢筋 1.钢筋种类、规格:HRB400 φ20 | t | 2.256 | 1370 | 3090.72 | 钢筋甲供
47 | 010515001009 | 现浇构钢筋 1.钢筋种类、规格:HRB400 φ22 | t | 3.498 | 1370 | 4792.26 | 钢筋甲供
48 | 010515001010 | 现浇构钢筋 1.钢筋种类、规格:HRB400 φ25 | t | 4.084 | 1370 | 5595.08 | 钢筋甲供
49 | 010516003002 | 直螺纹连接 框架梁 HRB400 d≥ φ25 | 个 | 643 | 8.72 | 5606.96
50 | 010516002001 | 预埋铁件 1.钢材种类:Q235 | t | 0.325 | 2200 | 715 | 钢材甲供
|  | 屋面及保温、防水工程 |  |  |  | 0
57 | 010901001001 | 屋面1 使用部位：坡屋面 1. 蓝色琉璃瓦 2.挂瓦条 30X4,中距按瓦规格 3.顺水条—30X6,中距500 4. 40厚C20细石混泥土持钉层找平,内配双向C4@150钢筋网 5. 满铺0.4厚聚乙烯膜一层 6. 一道1MM厚自粘聚合物沥青防水垫层 7. 20厚1：2.5水泥砂浆找平层 8. 70厚挤塑聚苯板(B1级) 9 钢筋混凝土屋面板表面清扫干净,板内预埋锚筋%%C12@900,深入持钉层30 | m2 | 189 | 212 | 40068 | 混凝土甲供
58 | 010902002002 | 屋面2 使用部位：不上人平屋面 1.20厚1:2.5水泥砂浆,抹平压光，分格面积宜为1m，油膏嵌缝 2.2厚聚合物水泥防水涂料 3.15厚（最薄处）1：2.5水泥砂浆找坡抹平 4.钢筋混凝土屋面板,表面清扫干净 | m2 | 59.48 | 143.9 | 8559.172
59 | 010902002004 | 坡屋面檐沟（沟底面积） 1 2厚聚合物水泥防水涂料（III型） 2. 20厚1:3水泥砂浆找平 | m2 | 19.98 | 52 | 1038.96
60 | 010904001001 | 消防水池地面防水 1.30厚防水砂浆 2.两道3厚SBS改性沥青防水层 | m2 | 59.53 | 24.5 | 1458.485
61 | 010903003001 | 墙身防潮（平面） 1.20厚1：2水泥砂浆加5%硅质（无机铝盐）防水剂 | m2 | 14.76 | 21.8 | 321.768
楼地面装饰工程
62 | 011101001001 | 地1.水泥砂浆楼地面 使用部位：所有地面 1.20厚M15或1：2水泥砂浆抹面压光 2.素水泥浆结合层一遍 3.80厚C15混凝土 4.基土压（夯）实 | m2 | 147.81 | 49.05 | 7250.0805 | 混凝土甲供
63 | 011101003001 | 消防水池地面 1.50厚C20细石混凝土保护层 2.20厚1:3水泥砂浆找平层 | m2 | 59.53 | 49.05 | 2919.9465 | 混凝土甲供
64 | 011105003001 | 块料踢脚线 使用部位：室内所有房间 1. 8厚面砖（颜色由甲方自定），水泥浆擦缝 2. 3厚1：1水泥砂浆加水重20%%%建筑胶镶贴 3. 17厚2：1：8水泥石灰砂浆，分两次抹灰 4.墙体 | m2 | 91.94 | 60 | 5516.4 | 块料甲供
|  | 墙、柱面装饰与隔断、幕墙工程 |  |  |  | 0
65 | 011201001001 | 墙面一般抹灰 1. 2~5厚专用基底料打底 2. 10厚专用抹灰砂浆，分两次抹灰 3. 刷专用界面剂一遍 4. 墙体 | m2 | 433.96 | 42.5 | 18443.3
66 | 011201001002 | 外墙面一般抹灰 1. 5厚干粉类聚合物水泥防水砂浆,中间压入一层耐碱玻璃纤维网布 2. 15厚1:3专用抹灰砂浆,分两次抹灰 3. 墙体 | m2 | 431.69 | 42.5 | 18346.825
67 | 011201001003 | 消防水池侧壁抹灰 1.20厚1:2水泥砂浆找平 2.20厚掺外加剂或掺合料水泥砂浆分次抹压，表面压光 | m2 | 124.28 | 24.5 | 3044.86
68 | 011201003001 | 墙面分格缝 1.外墙面粉刷分格缝：塑料槽（宽15mm内）、油漆嵌缝 | m | 27.6 | 63.2 | 1744.32
69 | 桂011201005001 | 墙面钉(挂)网 1、网的种类、规格:钢丝网 2、部位：材质不同交接处 3、宽度：各边≥150mm | m2 | 242.865 | 13.1 | 3181.5315
|  | 天棚工程 |  |  |  | 0
70 | 桂011301002001 | 滴水线 1.塑料条崁槽油漆填缝 | m | 60.8 | 11.25 | 684
|  | 油漆、涂料、裱糊工程 |  |  |  | 0
72 | 011406001002 | 内墙抹灰面油漆 使用部位：室内房间 1. 涂抹0.5厚石粉类涂料面层 2. 涂抹0.7厚石粉类涂料找平 3 .涂抹0.8厚石粉类涂料找平 4. 涂刷封底漆封底 | m2 | 433.96 | 52.54 | 22800.2584
73 | 011406001003 | 外墙涂料 1.基层清理刮防水腻子两遍 2.涂刷外墙弹性涂料 | m2 | 431.69 | 54.5 | 23527.105
74 | 011406001004 | 天棚抹灰面油漆 使用部位：天棚涂料 1. 涂抹0.5厚石粉类涂料面层 2. 涂抹0.7厚石粉类涂料找平 3 .涂抹0.8厚石粉类涂料找平 4. 涂刷封底漆封底 | m2 | 228.22 | 22 | 5020.84
|  | 其他装饰工程 |  |  |  | 0
75 | 01B004 | 屋面检修孔 1.做法、盖板等详设计图 | 个 | 1 | 250 | 250
76 | 010606008001 | 钢爬梯 1.参15J401 T5 06/A28 | t | 0.2 | 63.2 | 12.64 | 钢材甲供
普合收费站室外总图土建 | [5 empty] | 177270.8
|  | 分部分项工程 |  |  |  | 0
1 | 020602007007 | 实体围墙 1.基础强度等级:C20素混凝土 2.墙体种类、砂浆强度等级:砂浆正负零以下按M7.5,以上采用M5.0混合砂浆，墙体采用MU10灰砂砖 3.压顶强度等级:C20钢筋混凝土压顶 4.柱类型:480*370砖柱 5.涂料品种、喷刷遍数:砂浆抹面, 6.围墙基座上间距3米留排水洞 120*240 7.含土方开挖、回填、外运 8.详见图纸设计大样图 | m | 228 | 360 | 82080 | 混凝土、钢筋、砌块甲供
2 | 020602007008 | 通透围墙 1.基础强度等级:C20素混凝土 2.墙体种类、砂浆强度等级:砂浆正负零以下按M7.5,以上采用M5.0混合砂浆，墙体采用MU10灰砂砖 3.压顶强度等级:C20钢筋混凝土压顶 4.柱类型:400*370砖柱， 5.室外不锈钢成品工艺栏杆,栏杆平均高度1500mm 6.外墙砖种类:表面贴100*100米黄色墙砖 7.围墙基座上间距3米留排水洞 120*240 8.柱顶灯具及管线预埋安装 9.含土方开挖、回填、外运 10.详见图纸设计大样图 | m | 65.48 | 360 | 23572.8 | 混凝土、钢筋、砌块、面砖甲供
5 | 040203007007 | 篮球场 1.C25碎石混凝土厚200 2.水泥、石屑、碎石稳定层厚150 3.分层碾压（碾压5:5:90) 4.素土夯实 | m2 | 420 | 80 | 33600 | 混凝土甲供
6 | 040402018004 | 球场纵缝、缩缝 1.沥青橡胶嵌缝条 2.球场横向缩缝等距布置,间距5.6米，球场纵向缩缝等距布置,间距5米 3.详见设计图纸 | m | 116 | 32.7 | 3793.2
7 | 040402018005 | 球场胀缝 1.聚氯乙烯胶泥填缝料70深*25mm宽,软木嵌条150深*25mm宽(涂沥青) 2.详见设计图纸 | m | 86 | 33 | 2838
8 | 040402018006 | 球场标线 1.801胶调白色水泥填平 2.详见设计图纸 | m | 200.6 | 22 | 4413.2
9 | 040201022002 | 边沟、排水沟、截水沟 1.20厚1;2水泥砂浆粉面 2.砖砌体,M5水泥砂浆砌筑 3.70厚C10混凝土 4.素土夯实 5.详见图集11ZJ901-1/7 | m | 103.2 | 148 | 15273.6 | 混凝土甲供
11 | 011102003006 | 植草砖 1.80厚嵌草砖 2.30厚1:1黄土粗砂 3.80厚C15混凝土 4.300级配碎石 5.素土夯实 | m2 | 180 | 65 | 11700 | 混凝土甲供
普合收费站收费天棚土建 | [5 empty] | 1601493.085
|  | 分部分项工程 |  |  |  | 0
|  | 土石方工程 |  |  |  | 0
2 | 010101004002 | 挖基坑土方 1.土壤类别:三类土 2.挖土深度:4m以内 3.弃土运距:1km 4.按图纸及规范要求放坡、留置工作面 | m3 | 1536.49 | 10.2 | 15672.198
3 | 010103001003 | 回填方基础 1.填土夯实运输距离:1km以内 2.基础土方回填，分层夯实，压实系数满足要求 | m3 | 1383.92 | 13.8 | 19098.096
4 | 010103002002 | 余土弃置 1.废弃料品种:原土弃置 2.包含挖、运土 3.运距:5km | m3 | 152.57 | 15.6 | 2380.092
|  | 砌筑工程 |  |  |  | 0
6 | 010402001002 | 砌块墙 1.砌块品种、规格、强度等级:B06级 A5加气混凝土砌块 2.墙体厚度:20cm 3.砂浆种类、强度等级:M5.0专用砂浆 | m3 | 13.272 | 380 | 5043.36 | 砌块甲供
|  | 混凝土及钢筋混凝土工程 |  |  |  | 0
7 | 010501001001 | 垫层 1.混凝土种类:商品砼 2.混凝土强度等级：C20 | m3 | 25.71 | 125.5 | 3226.605 | 混凝土甲供
8 | 010501003001 | 独立基础 1.混凝土种类:泵送商品砼 2.混凝土强度等级:C30 | m3 | 111.42 | 179.85 | 20038.887 | 混凝土甲供
9 | 010502001001 | 矩形柱 1.混凝土种类:泵送商品砼 2.混凝土强度等级:C30 | m3 | 93.91 | 708.5 | 66535.235 | 混凝土甲供
10 | 010503001001 | 基础梁 1.混凝土种类:泵送商品砼 2.混凝土强度等级:C30 | m3 | 15.44 | 327 | 5048.88 | 混凝土甲供
11 | 010503002001 | 矩形梁 1.混凝土种类:泵送商品砼 2.混凝土强度等级:C30 | m3 | 154.48 | 708.5 | 109449.08 | 混凝土甲供
12 | 010503004001 | 圈梁、压顶 1.混凝土种类:商品砼 2.混凝土强度等级：C25 | m3 | 8.92 | 632 | 5637.44 | 混凝土甲供
13 | 010505001001 | 有梁板 1.混凝土种类:泵送商品砼 2.混凝土强度等级:C30 | m3 | 76.16 | 531.8 | 40501.888 | 混凝土甲供
14 | 010505007001 | 天沟(檐沟)、挑檐板 1.混凝土种类:泵送商品砼 2.混凝土强度等级:C30 | m3 | 34.11 | 1640.5 | 55957.455 | 混凝土甲供
15 | 桂010515011001 | 砌体加固筋 1.钢筋种类、规格:HRB400 φ6 | t | 0.065 | 1370 | 89.05 | 钢筋甲供
16 | 010515001013 | 成型箍筋 1.钢筋种类、规格:HRB300 φ6 | t | 0.192 | 1370 | 263.04 | 钢筋甲供
17 | 010515001014 | 成型箍筋 1.钢筋种类、规格:HRB300 φ8 | t | 0.771 | 1370 | 1056.27 | 钢筋甲供
18 | 010515001011 | 成型箍筋 1.钢筋种类、规格:HRB400 φ6 | t | 6.718 | 1370 | 9203.66 | 钢筋甲供
19 | 010515001016 | 成型箍筋 1.钢筋种类、规格:HRB400 φ10 | t | 0.485 | 1370 | 664.45 | 钢筋甲供
20 | 010515001001 | 现浇构钢筋 1.钢筋种类、规格:HRB400 φ6 | t | 4.206 | 1370 | 5762.22 | 钢筋甲供
21 | 010515001004 | 现浇构钢筋 1.钢筋种类、规格:HRB400 φ12 | t | 3.774 | 1370 | 5170.38 | 钢筋甲供
22 | 010515001005 | 现浇构钢筋 1.钢筋种类、规格:HRB400 φ14 | t | 6.524 | 1370 | 8937.88 | 钢筋甲供
23 | 010515001006 | 现浇构钢筋 1.钢筋种类、规格:HRB400 φ16 | t | 3.009 | 1370 | 4122.33 | 钢筋甲供
24 | 010515001007 | 现浇构钢筋 1.钢筋种类、规格:HRB400 φ18 | t | 6.3 | 1370 | 8631 | 钢筋甲供
25 | 010515001008 | 现浇构钢筋 1.钢筋种类、规格:HRB400 φ20 | t | 4.381 | 1370 | 6001.97 | 钢筋甲供
26 | 010515001009 | 现浇构钢筋 1.钢筋种类、规格:HRB400 φ22 | t | 4.225 | 1370 | 5788.25 | 钢筋甲供
27 | 010516003001 | 机械连接 1.套筒直形螺纹钢筋接头连接 | 个 | 401 | 2200 | 882200
28 | 010516002012 | 铁件 1.钢架制作安装 2.钢材种类:Q235 | t | 3.9 | 2200 | 8580 | 钢材甲供
|  | 屋面及保温、防水工程 |  |  |  | 0
29 | 010901001001 | 屋面1 使用部位：坡屋面 1. 蓝色琉璃瓦（用双股18号铜丝将瓦与挂瓦条绑牢） 2.挂瓦条 30X30（h） 3.顺水条40*20（h） 4. 3.0厚自粘聚合物改性沥青防水卷材（聚酯胎）防水层 5. 20厚1：3水泥砂浆找平层 6.现浇钢筋混凝土屋面 | m2 | 521.47 | 163.5 | 85260.345
30 | 010902002004 | 坡屋面檐沟（沟底面积） 1 2.0厚合成高分子防水卷材（防水层），高聚物改性沥青卷材附加层 2. 20厚1:3水泥砂浆找平 3.沟底 20厚（最薄处），LC5.0轻骨料混凝土找坡抹平 | m2 | 136.74 | 52 | 7110.48 | 混凝土甲供
|  | 墙、柱面装饰与隔断、幕墙工程 |  |  |  | 0
31 | 011201001002 | 外墙面一般抹灰 1. 5厚干粉类聚合物水泥防水砂浆,中间压入一层耐碱玻璃纤维网布 2. 15厚1:3专用抹灰砂浆,分两次抹灰 3. 墙体。 | m2 | 95.16 | 42.5 | 4044.3
32 | 011208001001 | GRC装饰线条 1.装饰柱装饰，厚度100 2.详设计大样图 | m2 | 322.277 | 22 | 7090.094
|  | 天棚工程 |  |  |  | 0
33 | 桂011301002001 | 滴水线 1.塑料条崁槽油漆填缝 | m | 102 | 11.25 | 1147.5
|  | 油漆、涂料、裱糊工程 |  |  |  | 0
35 | 011406001006 | 外墙涂料 1.基层清理刮防水腻子两遍 2.涂刷外墙弹性涂料 | m2 | 137.26 | 54.5 | 7480.67
36 | 011406001007 | 天棚抹灰面油漆 使用部位：天棚涂料 1. 涂抹0.5厚石粉类涂料面层 2. 涂抹0.7厚石粉类涂料找平 3 .涂抹0.8厚石粉类涂料找平 4. 涂刷封底漆封底 | m2 | 1519.09 | 22 | 33419.98
|  | 其他装饰工程 |  |  |  | 0
37 | 011508004001 | 站名牌 1.金属字2000*1800，含所有支架、安装构件等 2.具体见图纸 | 个 | 2 | 250 | 500
38 | 010807005001 | 金属格栅 1.梁下金属格栅装饰 | m2 | 72.9 | 2200 | 160380
普合收费站综合楼土建 | [5 empty] | 4153348.2962
|  | 分部分项工程 |  |  |  | 0
|  | 土石方工程 |  |  |  | 0
2 | 010101004002 | 挖基坑土方 1.土壤类别:三类土 2.挖土深度:2m以内 3.弃土运距:1km 4.按图纸及规范要求放坡、留置工作面 | m3 | 556.72 | 10.2 | 5678.544
3 | 010103001003 | 回填方基础 1.填土夯实运输距离:1km以内 2.基础土方回填，分层夯实，压实系数满足要求 | m3 | 431.56 | 13.8 | 5955.528
4 | 010103001004 | 房心回填方 1.填土夯实运输距离:1km以内 2.土方回填，分层夯实，压实系数满足要求 | m3 | 180.95 | 20.5 | 3709.475
|  | 砌筑工程 |  |  |  | 0
10 | 010401001001 | 砖基础 1.砖品种、规格、强度等级:蒸压灰砂砖MU20 2.砂浆种类、强度等级:水泥砂浆M7.5 | m3 | 1.78 | 330 | 587.4 | 砌块甲供
11 | 010402001001 | 砌块墙 1.砌块品种、规格、强度等级:B06级 A5加气混凝土砌块 2.墙体厚度:10cm 3.砂浆种类、强度等级:M5.0专用砂浆 | m3 | 3.1 | 380 | 1178 | 砌块甲供
12 | 010402001003 | 砌块墙 1.砌块品种、规格、强度等级:B06级 A5加气混凝土砌块 2.墙体厚度:10cm 3.砂浆种类、强度等级:M7.5专用砂浆 | m3 | 15.97 | 380 | 6068.6 | 砌块甲供
13 | 010402001002 | 砌块墙 1.砌块品种、规格、强度等级:B06级 A5加气混凝土砌块 2.墙体厚度:20cm 3.砂浆种类、强度等级:M5.0专用砂浆 | m3 | 120.84 | 380 | 45919.2 | 砌块甲供
14 | 010402001004 | 砌块墙 1.砌块品种、规格、强度等级:B06级 A5加气混凝土砌块 2.墙体厚度:20cm 3.砂浆种类、强度等级:M7.5专用砂浆 | m3 | 51.39 | 380 | 19528.2 | 砌块甲供
15 | 010401012001 | 零星砌砖（台阶、井槽等） 1.MU10灰砂砖，M5水泥砂浆砌筑 | m3 | 23.96 | 380 | 9104.8 | 砌块甲供
16 | 010401014001 | 室内排水沟 参：图集15ZJ512 2/52 1.4~5厚釉面砖 2.10厚1:2水泥砂浆镶贴 3.涂料防水层 4.刷基层处理剂一遍 5.15厚1:2水泥砂浆找平 6.最薄处40厚C20细石混凝土找0.5%坡 7.铸铁盖板 8.砖砌11.5cm厚沟壁 8.钢筋混凝土楼板 | m | 7.9 | 350 | 2765 | 砌块、混凝土、面砖甲供
混凝土及钢筋混凝土工程
17 | 010501001001 | 垫层 1.混凝土种类:商品砼 2.混凝土强度等级：C20 | m3 | 20.45 | 125.5 | 2566.475 | 混凝土甲供
18 | 010501005001 | 桩承台基础 1.混凝土种类:泵送商品砼 2.混凝土强度等级:C30 | m3 | 81.82 | 179.85 | 14715.327 | 混凝土甲供
19 | 010502001001 | 矩形柱 1.混凝土种类:泵送商品砼 2.混凝土强度等级:C30 | m3 | 58.14 | 708.5 | 41192.19 | 混凝土甲供
20 | 010502002001 | 构造柱 1.混凝土种类:商品砼 2.混凝土强度等级：C25 | m3 | 14.9 | 599.5 | 8932.55 | 混凝土甲供
21 | 010503001001 | 基础梁 1.混凝土种类:泵送商品砼 2.混凝土强度等级:C30 | m3 | 20.68 | 327 | 6762.36 | 混凝土甲供
22 | 010503002001 | 矩形梁 1.混凝土种类:泵送商品砼 2.混凝土强度等级:C30 | m3 | 97.62 | 708.5 | 69163.77 | 混凝土甲供
23 | 010503004001 | 圈梁、压顶 1.混凝土种类:商品砼 2.混凝土强度等级：C25 | m3 | 1.236 | 632 | 781.152 | 混凝土甲供
24 | 010503004002 | 坎台 1.混凝土种类:商品砼 2.混凝土强度等级：C25 | m3 | 1.506 | 215 | 323.79 | 混凝土甲供
25 | 010503004003 | 防渗带 1.混凝土种类:商品砼 2.混凝土强度等级：C25 | m3 | 1.197 | 632 | 756.504 | 混凝土甲供
26 | 010503005001 | 过梁 1.混凝土种类:商品砼 2.混凝土强度等级：C25 | m3 | 3.43 | 632 | 2167.76 | 混凝土甲供
27 | 010505001001 | 有梁板 1.混凝土种类:泵送商品砼 2.混凝土强度等级:C30 | m3 | 93.19 | 531.8 | 49558.442 | 混凝土甲供
28 | 010505007001 | 天沟(檐沟)、挑檐板 1.混凝土种类:泵送商品砼 2.混凝土强度等级:C30 | m3 | 32.97 | 1640.5 | 54087.285 | 混凝土甲供
29 | 010505008001 | 雨篷、悬挑板、阳台板 1.混凝土种类:泵送商品砼 2.混凝土强度等级:C30 | m3 | 0.288 | 1090 | 313.92 | 混凝土甲供
30 | 010506001001 | 直形楼梯 1.混凝土种类:泵送商品砼 2.混凝土强度等级:C30 | m2 | 99 | 196.2 | 19423.8 | 混凝土甲供
31 | 010507001001 | 散水 参11ZJ901-页5详4 1.垫层材料种类、厚度:60厚中砂铺垫 2.面层厚度:60厚C15混凝土面加5厚1：1水泥砂浆随抹随打随抹光 3.变形缝填塞材料种类:填泡沫条，油膏嵌缝 | m2 | 55.76 | 80 | 4460.8 | 混凝土甲供
32 | 010507001004 | 水泥砂浆坡道 参11ZJ901-7/19 1. 28厚1:2水泥砂浆抹面作出80宽8深锯齿形防滑线 2.素水泥浆结合层一道（内掺建筑胶） 3.100厚C15混凝土 4.砌150厚块石M5水泥砂浆灌缝 5.素土夯实 | m2 | 6.15 | 90.47 | 556.3905 | 混凝土甲供
33 | 010512001001 | 平板 1.预制台阶板C25 | m3 | 59.96 | 49.05 | 2941.038 | 混凝土甲供
34 | 010501004001 | 电缆井底板 部位：电缆井底 1.20厚1:2水泥砂浆抹面压光 2.素水泥浆一遍 3.250厚C25底板双层双向C12@150配筋(结构) 4.50厚C20细石混凝土保护层 5.0.4厚聚乙烯膜一层 6.2道3厚改性沥青防水卷材 7.刷基层处理剂一遍 8.20厚1:2水泥砂浆找平 9.100厚C15混凝土垫层 10.素土夯实 11.模板制作、安拆 | m2 | 4.035 | 143.9 | 580.6365 | 混凝土、钢筋甲供
35 | 010504001001 | 电缆井墙身 部位：电缆井墙身 1.20厚1:2水泥砂浆抹面压光素水泥浆一遍 2.200厚C25侧壁双层双向C12@150配筋(结构) 3.20厚1:2水泥砂浆找平 4.刷基层处理剂一遍 5.2道3厚改性沥青防水卷材 6.20厚1:2.5水泥砂浆抹面 7.黏土,分层夯实 8.模板制作、安拆 | m2 | 6.51 | 350 | 2278.5 | 混凝土、钢筋甲供
36 | 010505002001 | 电缆井顶板 部位：电缆井顶板 1.20厚1:2水泥砂浆抹面压光 2.120厚C25顶板，双向C12@150配筋(结构) 4.20厚1:2水泥砂浆找平，刷基层处理剂一遍 5.2道3厚改性沥青防水卷材 6.0.4厚聚乙烯膜一层 7.70厚C20混凝土保护层 8.回填土 | m2 | 1.1 | 350 | 385 | 混凝土、钢筋甲供
37 | 桂010515011001 | 砌体加固筋 1.钢筋种类、规格:HRB400 φ6 | t | 1.417 | 1370 | 1941.29 | 钢筋甲供
38 | 010515001013 | 成型箍筋 1.钢筋种类、规格:HRB300 φ6 | t | 0.419 | 1370 | 574.03 | 钢筋甲供
39 | 010515001011 | 成型箍筋 1.钢筋种类、规格:HRB400 φ6 | t | 0.015 | 1370 | 20.55 | 钢筋甲供
40 | 010515001012 | 成型箍筋 1.钢筋种类、规格:HRB400 φ8 | t | 9.363 | 1370 | 12827.31 | 钢筋甲供
41 | 010515001016 | 成型箍筋 1.钢筋种类、规格:HRB400 φ10 | t | 3.805 | 1370 | 5212.85 | 钢筋甲供
42 | 010515001020 | 成型箍筋 1.钢筋种类、规格:HRB400 φ10 | t | 5.58 | 1370 | 7644.6 | 钢筋甲供
43 | 010515001017 | 现浇构钢筋 1.钢筋种类、规格:HRB300 φ6 | t | 0.496 | 1370 | 679.52 | 钢筋甲供
44 | 010515001001 | 现浇构钢筋 1.钢筋种类、规格:HRB400 φ6 | t | 10.359 | 1370 | 14191.83 | 钢筋甲供
45 | 010515001002 | 现浇构钢筋 1.钢筋种类、规格:HRB400 φ8 | t | 1.136 | 1370 | 1556.32 | 钢筋甲供
46 | 010515001004 | 现浇构钢筋 1.钢筋种类、规格:HRB400 φ12 | t | 1.896 | 1370 | 2597.52 | 钢筋甲供
47 | 010515001005 | 现浇构钢筋 1.钢筋种类、规格:HRB400 φ14 | t | 0.71 | 1370 | 972.7 | 钢筋甲供
48 | 010515001006 | 现浇构钢筋 1.钢筋种类、规格:HRB400 φ16 | t | 9.561 | 1370 | 13098.57 | 钢筋甲供
49 | 010515001007 | 现浇构钢筋 1.钢筋种类、规格:HRB400 φ18 | t | 8.795 | 1370 | 12049.15 | 钢筋甲供
50 | 010515001008 | 现浇构钢筋 1.钢筋种类、规格:HRB400 φ20 | t | 4.639 | 1370 | 6355.43 | 钢筋甲供
51 | 010515001009 | 现浇构钢筋 1.钢筋种类、规格:HRB400 φ22 | t | 1.402 | 1370 | 1920.74 | 钢筋甲供
52 | 010515001010 | 现浇构钢筋 1.钢筋种类、规格:HRB400 φ25 | t | 1.791 | 1370 | 2453.67 | 钢筋甲供
53 | 010516003001 | 机械连接 1.套筒直形螺纹钢筋接头连接 | 个 | 1430 | 2200 | 3146000
|  | 屋面及保温、防水工程 |  |  |  | 0
64 | 010901001001 | 屋面1 使用部位：坡屋面 1. 蓝色琉璃瓦 2.挂瓦条 30X4,中距按瓦规格 3.顺水条—30X6,中距500 4. 40厚C20细石混泥土持钉层找平,内配双向C4@150钢筋网 5. 满铺0.4厚聚乙烯膜一层 6. 一道1MM厚自粘聚合物沥青防水垫层 7. 20厚1：2.5水泥砂浆找平层 8. 40厚挤塑聚苯板(B1级) 9 钢筋混凝土屋面板表面清扫干净,板内预埋锚筋%%C12@900,深入持钉层30 | m2 | 411.415 | 212 | 87219.98 | 混凝土、钢筋甲供
65 | 010902002008 | 屋面2 使用部位：雨篷、空调搁板 1.20厚1:2.5水泥砂浆,抹平压光，分格面积宜为1m2 2.2厚聚合物水泥防水涂料 3.15厚（最薄处）1：2.5水泥砂浆找坡抹平 4.钢筋混凝土屋面板,表面清扫干净 | m2 | 3.24 | 143.9 | 466.236
66 | 010902002004 | 坡屋面檐沟（沟底面积） 1 4MM厚高聚物改性沥青防水卷材 2. 20厚1:3水泥砂浆找平 3.沟底 20厚（最薄处），LC5.0轻骨料混凝土找坡抹平 | m2 | 110.468 | 143.9 | 15896.3452 | 混凝土甲供
67 | 011001003001 | 内墙1（内墙保温） 1. 5厚抗裂砂浆、中间压入一层耐碱网布,门窗套及窗台部位,门窗或电器盒洞口周边墙面200宽部位、外墙及内墙与楼地面及顶棚交接处的阴阳角没边不小于150宽部位、门窗洞口及四角对角线方向斜向不小于400X200部位各加铺一层耐碱布 2. 25厚(整体墙面)/25厚(门窗套及窗台)I型无机轻集料保温砂浆 3. 墙面清理干净,满涂界面砂浆 | m2 | 532.4 | 42.5 | 22627
68 | 010904002001 | 砂浆防水（厨房、卫生间） 1. 1.5厚聚氨酯防水涂料 | m2 | 205.5 | 29.65 | 6093.075
69 | 010903003001 | 墙身防潮（平面） 1.20厚1：2水泥砂浆加5%硅质（无机铝盐）防水剂 | m2 | 19.523 | 21.8 | 425.6014
|  | 楼地面装饰工程 |  |  |  | 0
70 | 010903003004 | 墙身防潮（立面） 1.竖向防潮层30厚1:2水泥砂浆加5%防水剂 | m2 | 26.03 | 21.8 | 567.454
71 | 011102003017 | 地1.玻化地砖地面（600*600） 使用部位：用于除地2外的地面 1. 10厚600*600mm玻化砖铺实拍平，水泥浆擦缝 2. 20厚1：3干硬性水泥砂浆，面上撒水泥抹光 3. 素水泥浆结合层一遍 4. 80厚C15混凝土 5.基土压（夯）实 | m2 | 190.61 | 48 | 9149.28 | 混凝土、块料甲供
72 | 011102003018 | 地1.玻化地砖地面（800*800） 使用部位：门厅、走道 1. 10厚800*800mm玻化砖铺实拍平，水泥浆擦缝 2. 20厚1：3干硬性水泥砂浆，面上撒水泥抹光 3. 素水泥浆结合层一遍 4. 80厚C15混凝土 5.基土压（夯）实 | m2 | 122.97 | 48 | 5902.56 | 混凝土、块料甲供
73 | 011102003019 | 地2.陶瓷防滑地砖地面（600*600） 使用部位：厨房、阳台 1. 600*600mm防滑地砖铺实拍平，白水泥浆或填缝剂擦缝 2. 25厚1：2水泥砂浆 3. 最薄处20厚1:3水泥砂浆找坡层抹平 4. 素水泥浆一遍 5. 80厚C15混凝土 6.基土压（夯）实 | m2 | 34.17 | 49.05 | 1676.0385 | 混凝土、块料甲供
74 | 011102003020 | 地3.陶瓷防滑地砖地面 使用部位：公共卫生间、休息室套内卫生间 1. 10厚300*300mm防滑地砖铺实拍平，白水泥浆或填缝剂擦缝 2. 25厚1：2水泥砂浆 3. 20厚1:3水泥砂浆找平 4. 300厚C10轻骨料混凝土找坡，坡向地漏 5. 0.7厚聚乙烯丙纶复合防水卷材(芯材厚度≥0.5)用1.3厚专用粘结料满粘 6. 20厚1:3水泥砂浆找平 7. 素水泥浆一遍 8. 80厚C15混凝土 9.基土压（夯）实 | m2 | 12.35 | 87.2 | 1076.92 | 混凝土、块料甲供
75 | 011104004002 | 地4.防静电地面 使用部位：通讯机房、监控室 1.150~350高活动地板 2.20厚1:2水泥砂浆抹面压光 3.1.2聚合物乳液防水涂料防潮层 4.100厚C15混凝土 5.基土压（夯）实 | m2 | 42.56 | 110 | 4681.6 | 混凝土甲供，单价包含防静电活动地板材料费
76 | 011102003021 | 楼1.玻化地砖楼面 使用部位：除2、3外的楼面 1. 10厚600*600mm玻化砖铺实拍平，水泥浆擦缝 2. 20厚1：3干硬性水泥砂浆，面上撒水泥抹光 3. 素水泥浆结合层一遍 4.现浇钢筋混凝土楼板 | m2 | 325.74 | 49.05 | 15977.547 | 块料甲供
77 | 011102003022 | 楼1.玻化地砖楼面 使用部位:门厅、走道 1. 10厚800*800mm玻化砖铺实拍平，水泥浆擦缝 2. 20厚1：3干硬性水泥砂浆，面上撒水泥抹光 3. 素水泥浆结合层一遍 4.现浇钢筋混凝土楼板 | m2 | 101.74 | 49.05 | 4990.347 | 块料甲供
78 | 011102003023 | 楼2.陶瓷防滑地砖地面（600*600） 使用部位：厨房、阳台 1. 600*600mm防滑地砖铺实拍平，白水泥浆或填缝剂擦缝 2. 25厚1：2水泥砂浆 3. 最薄处20厚1:3水泥砂浆找坡层抹平 4. 素水泥浆一遍 5.现浇钢筋混凝土楼板 | m2 | 38.72 | 49.5 | 1916.64 | 块料甲供
79 | 011102003024 | 楼3.陶瓷防滑地砖楼面 使用部位：公共卫生间、休息室套内卫生间 1. 300*300mm防滑地砖铺实拍平，白水泥浆或填缝剂擦缝 2. 25厚1：2水泥砂浆 3. 20厚1:3水泥砂浆找平 4. 300厚C10轻骨料混凝土找坡，坡向地漏 5. 0.7厚聚乙烯丙纶复合防水卷材(芯材厚度≥0.5)用1.3厚专用粘结料满粘 6. 20厚1:3水泥砂浆找平 7. 现浇钢筋混凝土楼板 | m2 | 36.16 | 87.2 | 3153.152 | 混凝土、块料甲供
80 | 011106002002 | 块料楼梯面层 1. 8-10厚带刻痕地面砖铺实拍平，水泥浆擦缝 2. 20厚1：3干硬性水泥砂浆，面上撒水泥抹光 3. 素水泥浆结合层一遍 | m2 | 99 | 49.05 | 4855.95 | 块料甲供
81 | 011105003002 | 块料踢脚线 使用部位：厨房、卫生间除外室内所有房间 1. 8厚面砖（颜色由甲方自定），水泥浆擦缝 2. 3厚1：1水泥砂浆加水重20%%%建筑胶镶贴 3. 17厚2：1：8水泥石灰砂浆，分两次抹灰 4.墙体 | m2 | 83.32 | 60 | 4999.2 | 块料甲供
82 | 011102001002 | 室外花岗岩平台 1、20厚花岗石（火烧面）铺实拍平，水泥浆擦缝 2、30厚1：3干硬性水泥砂浆 3、素水泥浆结合层一遍 4、80厚C15混凝土 | m2 | 41.6 | 87.2 | 3627.52 | 混凝土、块料甲供
83 | 011107002002 | 块料台阶面 参：11ZJ901-11-15 1、15厚花岗石（火烧面）铺实拍平，水泥浆擦缝 2、30厚1：4干硬性水泥砂浆 3、按台阶表面积计量 | m2 | 12.66 | 87.2 | 1103.952 | 块料甲供
|  | 墙、柱面装饰与隔断、幕墙工程 |  |  |  | 0
84 | 011201001003 | 墙面一般抹灰 1. 2~5厚专用基底料打底 2. 10厚专用抹灰砂浆，分两次抹灰 3. 刷专用界面剂一遍 4. 墙体 | m2 | 1666.07 | 42.5 | 70807.975
85 | 011201001004 | 外墙面一般抹灰 1. 5厚干粉类聚合物水泥防水砂浆,中间压入一层耐碱玻璃纤维网布 2. 15厚1:3专用抹灰砂浆,分两次抹灰 3. 墙体。 | m2 | 877.37 | 42.5 | 37288.225
86 | 桂011201005002 | 墙面钉(挂)网 1、网的种类、规格:钢丝网 2、部位：材质不同交接处 3、宽度：各边≥150mm | m2 | 360.071 | 13.1 | 4716.9301
87 | 桂011204007002 | 块料墙面(卫生间厨房) 1. 5厚200*200釉面砖，白水泥浆或填缝剂擦缝 2. 3~4厚1:1水泥砂浆加水重20%%%建筑胶镶贴 3. 5厚涂刮型聚合物水泥防水砂浆（防水砂浆高度距地1.8m,厨房防水砂浆抹至2.9m） 4. 15厚1:3水泥砂浆 | m2 | 205.5 | 60 | 12330
|  | 天棚工程 |  |  |  | 0
88 | 011302001003 | 铝扣板吊顶天棚 1. 配套金属龙骨（由生产厂配套供应，按生产厂要求施工） 2. 铝扣板，规格为500*500 | m2 | 82.125 | 52.5 | 4311.5625 | 吊顶板、龙骨甲供
89 | 011302001004 | 装饰石膏板吊顶 1. 轻钢龙骨标准骨架：主龙骨中距900~1000，次龙骨中距500，横撑龙骨中距500~600 2. 600x600厚10~13石膏装饰板，自攻螺钉拧牢，孔眼用腻子填平 | m2 | 132 | 52.87 | 6978.84 | 吊顶板、龙骨甲供
90 | 桂011301002002 | 滴水线 1.塑料条崁槽油漆填缝 | m | 134.39 | 11.25 | 1511.8875
|  | 油漆、涂料、裱糊工程 |  |  |  | 0
92 | 011406001008 | 内墙抹灰面油漆 使用部位：室内房间 1. 涂抹0.5厚石粉类涂料面层 2. 涂抹0.7厚石粉类涂料找平 3 .涂抹0.8厚石粉类涂料找平 4. 涂刷封底漆封底 | m2 | 2003.45 | 52.54 | 105261.263
93 | 011406001009 | 外墙涂料 1.基层清理刮防水腻子两遍 2.涂刷外墙弹性涂料 | m2 | 877.37 | 54.5 | 47816.665
94 | 011406001010 | 天棚抹灰面油漆 使用部位：天棚涂料 1. 涂抹0.5厚石粉类涂料面层 2. 涂抹0.7厚石粉类涂料找平 3 .涂抹0.8厚石粉类涂料找平 4. 涂刷封底漆封底 | m2 | 745.88 | 22 | 16409.36
|  | 其他装饰工程 |  |  |  | 0
95 | 011503001006 | 护窗栏杆 1.1100高护窗木扶手钢管栏杆（含油漆、预埋件） 2.详15J403-1-C14-H1 | m | 114.83 | 210 | 24114.3
96 | 011503001007 | 楼梯栏杆 1.1050高不锈钢楼梯栏杆扶手 2.详11ZJ401 14/37 2W/17 | m | 28.8 | 210 | 6048
97 | 011503001008 | 坡道栏杆 1.不锈钢残疾人坡道栏杆（含预埋件） | m | 4.1 | 202.57 | 830.537
98 | 011503001009 | 空调板边护栏 1.30*30*3mm钢管栏杆白色油漆 2.预埋件、间距详设计图 | m2 | 6.72 | 210 | 1411.2
99 | 011503001010 | 屋面栏杆 1.1050高屋面栏杆，30*30*1.5方管@140 2.祥11ZJ411 Y10/9 | m2 | 52.9 | 54.5 | 2883.05
100 | 011210004002 | 卫生间成品隔断 1.倍特板成品隔断 | m2 | 6.12 | 124.3 | 760.716
101 | 011505001003 | 大理石洗漱台 1.参：中南标15ZJ512-41-1； 2.大于1m2 | m2 | 1.32 | 50.5 | 66.66 | 大理石甲供
102 | 011505010002 | 镜面玻璃 1.参：中南标02J915-50-1；不带框 | m2 | 1.32 | 50.5 | 66.66
103 | 01B006 | 空调套管 1.预留UPVC110套管 | 个 | 11 | 49.05 | 539.55
104 | 01B008 | 屋面检修孔 1.做法、盖板等详设计图 | 个 | 1 | 250 | 250
西林收费站仓库土建 | [5 empty] | 214105.9956
|  | 分部分项工程 |  |  |  | 0
|  | 土石方工程 |  |  |  | 0
2 | 010101003002 | 挖沟槽土方 1.土壤类别:三类土 2.挖土深度:2m以内 3.弃土运距:1km 4.按图纸及规范要求放坡、留置工作面 | m3 | 31.05 | 10.2 | 316.71
3 | 010101004002 | 挖基坑土方 1.土壤类别:三类土 2.挖土深度:2m以内 3.弃土运距:1km 4.按图纸及规范要求放坡、留置工作面 | m3 | 78.17 | 10.2 | 797.334
4 | 010103001003 | 回填方基础 1.填土夯实运输距离:1km以内 2.基础土方回填，分层夯实，压实系数满足要求 | m3 | 80.64 | 13.8 | 1112.832
5 | 010103001004 | 房心回填方 1.填土夯实运输距离:1km以内 2.土方回填，分层夯实，压实系数满足要求 | m3 | 18.544 | 20.5 | 380.152
6 | 010103002002 | 余土弃置 1.废弃料品种:原土弃置 2.包含挖、运土 3.运距:5km | m3 | 28.58 | 15.6 | 445.848
|  | 砌筑工程 |  |  |  | 0
8 | 010401001001 | 砖基础 1.砖品种、规格、强度等级:蒸压灰砂砖MU20 2.砂浆种类、强度等级:水泥砂浆M7.5 | m3 | 0.569 | 330 | 187.77 | 砌块甲供
9 | 010402001003 | 砌块墙 1.砌块品种、规格、强度等级:B06级 A5加气混凝土砌块 2.墙体厚度:10cm 3.砂浆种类、强度等级:M7.5专用砂浆 | m3 | 1.74 | 380 | 661.2 | 砌块甲供
10 | 010402001002 | 砌块墙 1.砌块品种、规格、强度等级:B06级 A5加气混凝土砌块 2.墙体厚度:20cm 3.砂浆种类、强度等级:M5.0专用砂浆 | m3 | 34.33 | 380 | 13045.4 | 砌块甲供
|  | 混凝土及钢筋混凝土工程 |  |  |  | 0
11 | 010501001001 | 垫层 1.混凝土种类:商品砼 2.混凝土强度等级：C15 | m3 | 6.79 | 125.5 | 852.145 | 混凝土甲供
12 | 010501003001 | 独立基础 1.混凝土种类:泵送商品砼 2.混凝土强度等级:C30 | m3 | 11.976 | 179.85 | 2153.8836 | 混凝土甲供
13 | 010502001001 | 矩形柱 1.混凝土种类:泵送商品砼 2.混凝土强度等级:C30 | m3 | 16.57 | 708.5 | 11739.845 | 混凝土甲供
14 | 010502002001 | 构造柱 1.混凝土种类:商品砼 2.混凝土强度等级：C25 | m3 | 2.624 | 599.5 | 1573.088 | 混凝土甲供
15 | 010503001001 | 基础梁 1.混凝土种类:泵送商品砼 2.混凝土强度等级:C30 | m3 | 10.979 | 327 | 3590.133 | 混凝土甲供
16 | 010503004001 | 圈梁、压顶 1.混凝土种类:商品砼 2.混凝土强度等级：C25 | m3 | 1.593 | 632 | 1006.776 | 混凝土甲供
17 | 010503004002 | 坎台 1.混凝土种类:商品砼 2.混凝土强度等级：C25 | m3 | 0.096 | 215 | 20.64 | 混凝土甲供
18 | 010503005001 | 过梁 1.混凝土种类:商品砼 2.混凝土强度等级：C25 | m3 | 0.087 | 632 | 54.984 | 混凝土甲供
19 | 010505001001 | 有梁板 1.混凝土种类:泵送商品砼 2.混凝土强度等级:C30 | m3 | 37.057 | 531.8 | 19706.9126 | 混凝土甲供
20 | 010505007001 | 天沟(檐沟)、挑檐板 1.混凝土种类:泵送商品砼 2.混凝土强度等级:C30 | m3 | 8.62 | 1640.5 | 14141.11 | 混凝土甲供
21 | 010505008001 | 雨篷、悬挑板、阳台板 1.混凝土种类:泵送商品砼 2.混凝土强度等级:C30 | m3 | 0.31 | 1090 | 337.9 | 混凝土甲供
22 | 010507001001 | 散水 参11ZJ901-页5详4 1.垫层材料种类、厚度:60厚中砂铺垫 2.面层厚度:60厚C15混凝土面加5厚1：1水泥砂浆随抹随打随抹光 3.变形缝填塞材料种类:填泡沫条，油膏嵌缝 | m2 | 43.76 | 80 | 3500.8 | 混凝土甲供
23 | 010507001002 | 坡道 参11ZJ901-2/19 1. 1:2金刚砂防滑条，中距80，宽15，凸出坡道面4 2. 20厚1:2水泥砂浆抹面 3.素水泥浆结合层一道（内惨建筑胶） 4.100厚C15混凝土 5.300厚3:7灰土 6.素土夯实 | m2 | 33.68 | 90.47 | 3047.0296 | 混凝土甲供
24 | 桂010515011001 | 砌体加固筋 1.钢筋种类、规格:HRB400 φ6 | t | 0.238 | 1370 | 326.06 | 钢筋甲供
25 | 010515001013 | 成型箍筋 1.钢筋种类、规格:HRB300 φ6 | t | 0.155 | 1370 | 212.35 | 钢筋甲供
26 | 010515001012 | 成型箍筋 1.钢筋种类、规格:HRB400 φ8 | t | 0.731 | 1370 | 1001.47 | 钢筋甲供
27 | 010515001016 | 成型箍筋 1.钢筋种类、规格:HRB400 φ10 | t | 2.48 | 1370 | 3397.6 | 钢筋甲供
28 | 010515001020 | 成型箍筋 1.钢筋种类、规格:HRB400 φ12 | t | 0.849 | 1370 | 1163.13 | 钢筋甲供
29 | 010515001017 | 现浇构钢筋 1.钢筋种类、规格:HRB300 φ6 | t | 0.01 | 1370 | 13.7 | 钢筋甲供
30 | 010515001002 | 现浇构钢筋 1.钢筋种类、规格:HRB400 φ8 | t | 2.022 | 1370 | 2770.14 | 钢筋甲供
31 | 010515001003 | 现浇构钢筋 1.钢筋种类、规格:HRB400 φ10 | t | 0.049 | 1370 | 67.13 | 钢筋甲供
32 | 010515001004 | 现浇构钢筋 1.钢筋种类、规格:HRB400 φ12 | t | 0.91 | 1370 | 1246.7 | 钢筋甲供
33 | 010515001005 | 现浇构钢筋 1.钢筋种类、规格:HRB400 φ14 | t | 0.389 | 1370 | 532.93 | 钢筋甲供
34 | 010515001006 | 现浇构钢筋 1.钢筋种类、规格:HRB400 φ16 | t | 1.977 | 1370 | 2708.49 | 钢筋甲供
35 | 010515001007 | 现浇构钢筋 1.钢筋种类、规格:HRB400 φ18 | t | 2.256 | 1370 | 3090.72 | 钢筋甲供
36 | 010515001008 | 现浇构钢筋 1.钢筋种类、规格:HRB400 φ20 | t | 0.632 | 1370 | 865.84 | 钢筋甲供
37 | 010515001010 | 现浇构钢筋 1.钢筋种类、规格:HRB400 φ25 | t | 0.02 | 1370 | 27.4 | 钢筋甲供
38 | 桂010516004001 | 电渣压力焊接 框架柱、墙 HRB400 φ16～25 | 个 | 144 | 8.72 | 1255.68
39 | 010516003002 | 直螺纹连接 框架梁 HRB400 d≥ φ25 | 个 | 83 | 8.72 | 723.76
|  | 屋面及保温、防水工程 |  |  |  | 0
47 | 010901001001 | 屋面1 使用部位：坡屋面 1. 蓝色琉璃瓦 2.挂瓦条 30X4,中距按瓦规格 3.顺水条—30X6,中距500 4. 40厚C20细石混泥土持钉层找平,内配双向C4@150钢筋网 5. 满铺0.4厚聚乙烯膜一层 6. 一道1MM厚自粘聚合物沥青防水垫层 7. 20厚1：2.5水泥砂浆找平层 8. 50厚挤塑聚苯板(B1级) 9 钢筋混凝土屋面板表面清扫干净,板内预埋锚筋%%C12@900,深入持钉层30 | m2 | 201 | 212 | 42612 | 混凝土、钢筋甲供
48 | 010902002005 | 屋面2 使用部位：雨篷 1.20厚1:2.5水泥砂浆,抹平压光，分格面积宜为1m2 2.2厚聚合物水泥防水涂料 3.15厚（最薄处）1：2.5水泥砂浆找坡抹平 4.钢筋混凝土屋面板,表面清扫干净 | m2 | 1.2 | 143.9 | 172.68
49 | 010902002006 | 坡屋面檐沟 1 4MM厚高聚物改性沥青防水卷材 2. 20厚1:3水泥砂浆找平 3.沟底 20厚（最薄处），LC5.0轻骨料混凝土找坡抹平 | m2 | 57.66 | 143.9 | 8297.274 | 混凝土甲供
50 | 010904002001 | 涂膜防水（卫生间） 1. 1.5厚聚氨酯防水涂料 | m2 | 3.96 | 29.65 | 117.414
51 | 010903003001 | 墙身防潮（平面） 1.20厚1：2水泥砂浆加5%硅质（无机铝盐）防水剂 | m2 | 15.6 | 21.8 | 340.08
|  | 楼地面装饰工程 |  |  |  | 0
52 | 011101001001 | 地1.水泥砂浆楼地面 使用部位：除卫生间外所有地面 1.20厚M15或1：2水泥砂浆抹面压光 2.20厚掺防水剂的防水砂浆，分层抹压 3.素水泥浆结合层一遍 4.80厚C15混凝土 5.基土压（夯）实 | m2 | 181.76 | 48 | 8724.48 | 混凝土甲供
53 | 011102003010 | 地2.陶瓷防滑地砖地面（300*300） 使用部位：卫生间 1. 300*300mm防滑地砖铺实拍平，白水泥浆或填缝剂擦缝 2. 25厚1：2水泥砂浆 3. 最薄处20厚1:3水泥砂浆找坡层抹平 4. 素水泥浆一遍 5. 80厚C15混凝土 6.基土压（夯）实 | m2 | 3.96 | 49.05 | 194.238 | 混凝土、块料甲供
54 | 011105003001 | 块料踢脚线 1. 8厚面砖（颜色由甲方自定），水泥浆擦缝 2. 3厚1：1水泥砂浆加水重20%%%建筑胶镶贴 3. 17厚2：1：8水泥石灰砂浆，分两次抹灰 4.墙体 | m2 | 60.44 | 60 | 3626.4 | 块料甲供
|  | 墙、柱面装饰与隔断、幕墙工程 |  |  |  | 0
55 | 011201001001 | 墙面一般抹灰 1. 2~5厚专用基底料打底 2. 10厚专用抹灰砂浆，分两次抹灰 3. 刷专用界面剂一遍 4. 墙体 | m2 | 212.67 | 42.5 | 9038.475
56 | 011201001002 | 外墙面一般抹灰 1. 5厚干粉类聚合物水泥防水砂浆,中间压入一层耐碱玻璃纤维网布 2. 15厚1:3专用抹灰砂浆,分两次抹灰 3. 墙体。 | m2 | 242 | 42.5 | 10285
57 | 桂011201005001 | 墙面钉(挂)网 1、网的种类、规格:钢丝网 2、部位：材质不同交接处 3、宽度：各边≥150mm | m2 | 67 | 13.1 | 877.7
58 | 桂011204007001 | 块料墙面(卫生间) 1. 5厚200*200釉面砖，白水泥浆或填缝剂擦缝 2. 3~4厚1:1水泥砂浆加水重20%%%建筑胶镶贴 3. 5厚涂刮型聚合物水泥防水砂浆（防水砂浆高度距地1.8m,厨房防水砂浆抹至2.9m） 4. 15厚1:3水泥砂浆 | m2 | 17.36 | 60 | 1041.6
|  | 天棚工程 |  |  |  | 0
59 | 011302001001 | 铝扣板吊顶天棚 1. 配套金属龙骨（由生产厂配套供应，按生产厂要求施工） 2. 铝扣板，规格为500*500 | m2 | 3.91 | 52.5 | 205.275 | 吊顶板、龙骨甲供
60 | 桂011301002001 | 滴水线 1.塑料条崁槽油漆填缝 | m | 64 | 11.25 | 720
|  | 油漆、涂料、裱糊工程 |  |  |  | 0
62 | 011406001005 | 内墙抹灰面油漆 使用部位：室内房间 1. 涂抹0.5厚石粉类涂料面层 2. 涂抹0.7厚石粉类涂料找平 3 .涂抹0.8厚石粉类涂料找平 4. 涂刷封底漆封底 | m2 | 212.67 | 52.54 | 11173.6818
63 | 011406001006 | 外墙涂料 1.基层清理刮防水腻子两遍 2.涂刷外墙弹性涂料 | m2 | 242 | 54.5 | 13189
64 | 011406001007 | 天棚抹灰面油漆 使用部位：天棚涂料 1. 涂抹0.5厚石粉类涂料面层 2. 涂抹0.7厚石粉类涂料找平 3 .涂抹0.8厚石粉类涂料找平 4. 涂刷封底漆封底 | m2 | 232 | 22 | 5104
|  | 其他装饰工程 |  |  |  | 0
65 | 011505001002 | 大理石洗漱台 1.参：中南标15ZJ512-41-1； 2.小于1m2 | m2 | 0.4 | 50.5 | 20.2 | 大理石甲供
66 | 011505010001 | 镜面玻璃 1.参：中南标02J915-50-1；不带框 | m2 | 0.81 | 50.5 | 40.905
67 | 01B004 | 屋面检修孔 1.做法、盖板等详设计图 | 个 | 1 | 250 | 250
西林收费站管理分中心综合楼土建 | [5 empty] | 2710407.5939
|  | 分部分项工程 |  |  |  | 0
|  | 土石方工程 |  |  |  | 0
2 | 010101003002 | 挖沟槽土方 1.土壤类别:三类土 2.挖土深度:2m以内 3.弃土运距:1km 4.按图纸及规范要求放坡、留置工作面 | m3 | 504.56 | 10.2 | 5146.512
3 | 010101004002 | 挖基坑土方 1.土壤类别:三类土 2.挖土深度:2m以内 3.弃土运距:1km 4.按图纸及规范要求放坡、留置工作面 | m3 | 235.34 | 10.2 | 2400.468
4 | 010103001003 | 回填方基础 1.填土夯实运输距离:1km以内 2.基础土方回填，分层夯实，压实系数满足要求 | m3 | 469.78 | 13.8 | 6482.964
5 | 010103001004 | 房心回填方 1.填土夯实运输距离:1km以内 2.土方回填，分层夯实，压实系数满足要求 | m3 | 316.929 | 20.5 | 6497.0445
6 | 010103002002 | 余土弃置 1.废弃料品种:原土弃置 2.包含挖、运土 3.运距:5km | m3 | 270.12 | 15.6 | 4213.872
|  | 砌筑工程 |  |  |  | 0
13 | 010401001001 | 砖基础 1.砖品种、规格、强度等级:蒸压灰砂砖MU20 2.砂浆种类、强度等级:水泥砂浆M7.5 | m3 | 48.864 | 330 | 16125.12 | 砌块甲供
14 | 010402001001 | 砌块墙 1.砌块品种、规格、强度等级:B06级 A5加气混凝土砌块 2.墙体厚度:10cm 3.砂浆种类、强度等级:M5.0专用砂浆 | m3 | 9.1 | 380 | 3458 | 砌块甲供
15 | 010402001002 | 砌块墙 1.砌块品种、规格、强度等级:B06级 A5加气混凝土砌块 2.墙体厚度:20cm 3.砂浆种类、强度等级:M5.0专用砂浆 | m3 | 482.91 | 380 | 183505.8 | 砌块甲供
16 | 010402001004 | 砌块墙 1.砌块品种、规格、强度等级:B06级 A5加气混凝土砌块 2.墙体厚度:20cm 3.砂浆种类、强度等级:M7.5专用砂浆 | m3 | 135.69 | 380 | 51562.2 | 砌块甲供
17 | 010401012001 | 零星砌砖（台阶、井槽等） 1.MU10灰砂砖，M5水泥砂浆砌筑 | m3 | 13.551 | 380 | 5149.38 | 砌块甲供
|  | 混凝土及钢筋混凝土工程 |  |  |  | 0
18 | 010501001001 | 垫层 1.混凝土种类:商品砼 2.混凝土强度等级：C15 | m3 | 41.74 | 125.5 | 5238.37 | 混凝土甲供
19 | 010501005001 | 桩承台基础 1.混凝土种类:泵送商品砼 2.混凝土强度等级:C30 | m3 | 159.23 | 179.85 | 28637.5155 | 混凝土甲供
20 | 010502001001 | 矩形柱 1.混凝土种类:泵送商品砼 2.混凝土强度等级:C30 | m3 | 236.92 | 708.5 | 167857.82 | 混凝土甲供
21 | 010502002001 | 构造柱 1.混凝土种类:商品砼 2.混凝土强度等级：C25 | m3 | 20.4 | 599.5 | 12229.8 | 混凝土甲供
22 | 010503001001 | 基础梁 1.混凝土种类:泵送商品砼 2.混凝土强度等级:C30 | m3 | 69.15 | 327 | 22612.05 | 混凝土甲供
23 | 010503002001 | 矩形梁 1.混凝土种类:泵送商品砼 2.混凝土强度等级:C30 | m3 | 6.38 | 708.5 | 4520.23 | 混凝土甲供
24 | 010503004001 | 圈梁、压顶 1.混凝土种类:商品砼 2.混凝土强度等级：C25 | m3 | 3.45 | 632 | 2180.4 | 混凝土甲供
25 | 010503004002 | 坎台 1.混凝土种类:商品砼 2.混凝土强度等级：C25 | m3 | 6.54 | 215 | 1406.1 | 混凝土甲供
26 | 010503005001 | 过梁 1.混凝土种类:商品砼 2.混凝土强度等级：C25 | m3 | 12.16 | 632 | 7685.12 | 混凝土甲供
27 | 010505001001 | 有梁板 1.混凝土种类:泵送商品砼 2.混凝土强度等级:C30 | m3 | 554.03 | 531.8 | 294633.154 | 混凝土甲供
28 | 010505007001 | 天沟(檐沟)、挑檐板 1.混凝土种类:泵送商品砼 2.混凝土强度等级:C30 | m3 | 43.51 | 1640.5 | 71378.155 | 混凝土甲供
29 | 010505008001 | 雨篷、悬挑板、阳台板 1.混凝土种类:泵送商品砼 2.混凝土强度等级:C30 | m3 | 15.75 | 1090 | 17167.5 | 混凝土甲供
30 | 010506001001 | 直形楼梯 1.混凝土种类:泵送商品砼 2.混凝土强度等级:C30 | m3 | 138.24 | 196.2 | 27122.688 | 混凝土甲供
31 | 010507001001 | 散水 参11ZJ901-页5详4 1.垫层材料种类、厚度:60厚中砂铺垫 2.面层厚度:60厚C15混凝土面加5厚1：1水泥砂浆随抹随打随抹光 3.变形缝填塞材料种类:填泡沫条，油膏嵌缝 | m3 | 144.264 | 80 | 11541.12 | 混凝土甲供
32 | 010507001002 | 水泥砂浆坡道 参11ZJ901-7/19 1. 28厚1:2水泥砂浆抹面作出80宽8深锯齿形防滑线 2.素水泥浆结合层一道（内掺建筑胶） 3.100厚C15混凝土 4.砌150厚块石M5水泥砂浆灌缝 5.素土夯实 | m3 | 21.96 | 90.47 | 1986.7212 | 混凝土甲供
33 | 010512001001 | 平板 1.预制台阶板C25 | m3 | 5.48 | 49.05 | 268.794 | 混凝土甲供
34 | 桂010515011001 | 砌体加固筋 1.钢筋种类、规格:HRB400 φ6 | t | 1.44 | 1370 | 1972.8 | 钢筋甲供
35 | 010515001013 | 成型箍筋 1.钢筋种类、规格:HRB300 φ6 | t | 1.364 | 1370 | 1868.68 | 钢筋甲供
36 | 010515001012 | 成型箍筋 1.钢筋种类、规格:HRB400 φ8-10 | t | 33.805 | 1370 | 46312.85 | 钢筋甲供
37 | 010515001016 | 成型箍筋 1.钢筋种类、规格:HRB400 φ12 | t | 12.952 | 1370 | 17744.24 | 钢筋甲供
38 | 010515001017 | 现浇构钢筋 1.钢筋种类、规格:HRB300 φ6 | t | 1.109 | 1370 | 1519.33 | 钢筋甲供
39 | 010515001018 | 现浇构钢筋 1.钢筋种类、规格:HRB300 φ8 | t | 0.282 | 1370 | 386.34 | 钢筋甲供
40 | 010515001001 | 现浇构钢筋 1.钢筋种类、规格:HRB400 φ6 | t | 0.464 | 1370 | 635.68 | 钢筋甲供
41 | 010515001002 | 现浇构钢筋 1.钢筋种类、规格:HRB400 φ8 | t | 24.328 | 1370 | 33329.36 | 钢筋甲供
42 | 010515001003 | 现浇构钢筋 1.钢筋种类、规格:HRB400 φ10 | t | 2.077 | 1370 | 2845.49 | 钢筋甲供
43 | 010515001004 | 现浇构钢筋 1.钢筋种类、规格:HRB400 φ12 | t | 5.024 | 1370 | 6882.88 | 钢筋甲供
44 | 010515001005 | 现浇构钢筋 1.钢筋种类、规格:HRB400 φ14 | t | 8.57 | 1370 | 11740.9 | 钢筋甲供
45 | 010515001006 | 现浇构钢筋 1.钢筋种类、规格:HRB400 φ16 | t | 12.772 | 1370 | 17497.64 | 钢筋甲供
46 | 010515001007 | 现浇构钢筋 1.钢筋种类、规格:HRB400 φ18 | t | 27.446 | 1370 | 37601.02 | 钢筋甲供
47 | 010515001008 | 现浇构钢筋 1.钢筋种类、规格:HRB400 φ20 | t | 18.09 | 1370 | 24783.3 | 钢筋甲供
48 | 010515001009 | 现浇构钢筋 1.钢筋种类、规格:HRB400 φ22 | t | 7.508 | 1370 | 10285.96 | 钢筋甲供
49 | 010515001010 | 现浇构钢筋 1.钢筋种类、规格:HRB400 φ25 | t | 8.807 | 1370 | 12065.59 | 钢筋甲供
50 | 桂010516004001 | 电渣压力焊接 框架柱、墙 HRB400 φ16～25 | 个 | 2336 | 8.72 | 20369.92
51 | 010516003002 | 直螺纹连接 框架梁 HRB400 d≥ φ25 | 个 | 176 | 8.72 | 1534.72
52 | 010516002001 | 预埋铁件 1.钢材种类:Q235 | t | 0.25 | 2200 | 550 | 钢材甲供
|  | 屋面及保温、防水工程 |  |  |  | 0
62 | 010901001001 | 屋面1 使用部位：坡屋面 1. 蓝色琉璃瓦 2.挂瓦条 30X4,中距按瓦规格 3.顺水条—30X6,中距500 4. 40厚C20细石混泥土持钉层找平,内配双向C4@150钢筋网 5. 满铺0.4厚聚乙烯膜一层 6. 一道1MM厚自粘聚合物沥青防水垫层 7. 20厚1：2.5水泥砂浆找平层 8. 70厚挤塑聚苯板(B1级) 9 钢筋混凝土屋面板表面清扫干净,板内预埋锚筋%%C12@900,深入持钉层30 | m2 | 1501.86 | 212 | 318394.32 | 混凝土、钢筋甲供
63 | 010902002008 | 屋面2 使用部位：雨篷、空调搁板 1.20厚1:2.5水泥砂浆,抹平压光，分格面积宜为1m2 2.2厚聚合物水泥防水涂料 3.15厚（最薄处）1：2.5水泥砂浆找坡抹平 4.钢筋混凝土屋面板,表面清扫干净 | m2 | 146.82 | 143.9 | 21127.398
64 | 010902002009 | 屋面3 使用部位：主要出入口处雨篷 1. 20厚1:2.5水泥砂浆，分格面积宜为1m2 2. 0.4厚聚乙烯膜一层 3. 一道4厚自粘聚酯改性沥青防水卷材 4. 20厚1:2.5水泥砂浆找平 5. 30厚（最薄处） LC轻骨料混凝土找2%坡抹平 6.钢筋混凝土楼面板,表面清扫干净 | m2 | 37.75 | 143.9 | 5432.225 | 混凝土甲供
65 | 010902002004 | 坡屋面檐沟（沟底面积） 1 4MM厚高聚物改性沥青防水卷材 2. 20厚1:3水泥砂浆找平 3.沟底 20厚（最薄处），LC5.0轻骨料混凝土找坡抹平 | m2 | 74.595 | 143.9 | 10734.2205 | 混凝土甲供
66 | 010903004001 | 墙面、天棚变形缝 1.缝宽100mm,彩色钢板盖缝，参11ZJ111 A-2页-20 | m | 11.2 | 54.5 | 610.4
67 | 010904004001 | 楼(地)面变形缝 1.缝宽100mm,参11ZJ111 A-7页-3 | m | 3 | 63.2 | 189.6
68 | 010902008001 | 屋面变形缝 1.缝宽100mm,铝合金板盖缝，参11ZJ111 A-12页-15 | m | 32.8 | 54.5 | 1787.6
69 | 011001003001 | 内墙1（内墙保温） 1. 5厚抗裂砂浆、中间压入一层耐碱网布,门窗套及窗台部位,门窗或电器盒洞口周边墙面200宽部位、外墙及内墙与楼地面及顶棚交接处的阴阳角没边不小于150宽部位、门窗洞口及四角对角线方向斜向不小于400X200部位各加铺一层耐碱布 2. 25厚(整体墙面)/25厚(门窗套及窗台)I型无机轻集料保温砂浆 3. 墙面清理干净,满涂界面砂浆 | m2 | 2490.7 | 42.5 | 105854.75
70 | 010904002001 | 砂浆防水（厨房、卫生间） 1. 1.5厚聚氨酯防水涂料 | m2 | 142 | 29.65 | 4210.3
71 | 010903003001 | 墙身防潮（平面） 1.20厚1：2水泥砂浆加5%硅质（无机铝盐）防水剂 | m2 | 104.4 | 21.8 | 2275.92
|  | 楼地面装饰工程 |  |  |  | 0
72 | 011102003016 | 地1.玻化地砖地面（600*600） 使用部位：用于除地2外的地面 1. 10厚600*600mm玻化砖铺实拍平，水泥浆擦缝 2. 20厚1：3干硬性水泥砂浆，面上撒水泥抹光 3. 素水泥浆结合层一遍 4. 80厚C15混凝土 5.基土压（夯）实 | m2 | 818.32 | 48 | 39279.36 | 混凝土、块料甲供
73 | 011102003017 | 地1.玻化地砖地面（800*800） 使用部位：门厅、走道 1. 10厚800*800mm玻化砖铺实拍平，水泥浆擦缝 2. 20厚1：3干硬性水泥砂浆，面上撒水泥抹光 3. 素水泥浆结合层一遍 4. 80厚C15混凝土 5.基土压（夯）实 | m2 | 201.12 | 48 | 9653.76 | 混凝土、块料甲供
74 | 011102003019 | 地3.陶瓷防滑地砖地面 使用部位：公共卫生间、休息室套内卫生间 1. 10厚300*300mm防滑地砖铺实拍平，白水泥浆或填缝剂擦缝 2. 25厚1：2水泥砂浆 3. 20厚1:3水泥砂浆找平 4. 300厚C10轻骨料混凝土找坡，坡向地漏 5. 0.7厚聚乙烯丙纶复合防水卷材(芯材厚度≥0.5)用1.3厚专用粘结料满粘 6. 20厚1:3水泥砂浆找平 7. 素水泥浆一遍 8. 80厚C15混凝土 9.基土压（夯）实 | m2 | 34.76 | 87.2 | 3031.072 | 混凝土、块料甲供
75 | 011102003011 | 楼1.玻化地砖楼面 使用部位：除2、3外的楼面 1. 10厚600*600mm玻化砖铺实拍平，水泥浆擦缝 2. 20厚1：3干硬性水泥砂浆，面上撒水泥抹光 3. 素水泥浆结合层一遍 4.现浇钢筋混凝土楼板 | m2 | 1252.98 | 49.05 | 61458.669 | 块料甲供
76 | 011102003015 | 楼1.玻化地砖楼面 使用部位:门厅、走道、楼梯地面 1. 10厚800*800mm玻化砖铺实拍平，水泥浆擦缝 2. 20厚1：3干硬性水泥砂浆，面上撒水泥抹光 3. 素水泥浆结合层一遍 4.现浇钢筋混凝土楼板 | m2 | 291.05 | 49.05 | 14276.0025 | 块料甲供
77 | 011102003013 | 楼2.陶瓷防滑地砖楼面 使用部位：公共卫生间、休息室套内卫生间 1. 300*300mm防滑地砖铺实拍平，白水泥浆或填缝剂擦缝 2. 25厚1：2水泥砂浆 3. 20厚1:3水泥砂浆找平 4. 300厚C10轻骨料混凝土找坡，坡向地漏 5. 0.7厚聚乙烯丙纶复合防水卷材(芯材厚度≥0.5)用1.3厚专用粘结料满粘 6. 20厚1:3水泥砂浆找平 7. 现浇钢筋混凝土楼板 | m2 | 107.62 | 87.2 | 9384.464 | 混凝土、块料甲供
78 | 011106002001 | 块料楼梯面层 1. 8-10厚带刻痕地面砖铺实拍平，水泥浆擦缝 2. 20厚1：3干硬性水泥砂浆，面上撒水泥抹光 3. 素水泥浆结合层一遍 | m2 | 92.16 | 49.05 | 4520.448 | 块料甲供
79 | 011105003001 | 块料踢脚线 使用部位：厨房、卫生间除外室内所有房间 高度150mm 1. 8厚面砖（颜色由甲方自定），水泥浆擦缝 2. 3厚1：1水泥砂浆加水重20%%%建筑胶镶贴 3. 17厚2：1：8水泥石灰砂浆，分两次抹灰 4.墙体 | m2 | 238.4 | 60 | 14304 | 块料甲供
80 | 011102001001 | 室外花岗岩平台 参：11ZJ901-10/9 1、20厚花岗石（火烧面）铺实拍平，水泥浆擦缝 2、100厚C15混凝土 3、100厚1:3:6石灰、砂、碎石三合土 4、素土夯实 | m2 | 80.02 | 87.2 | 6977.744 | 混凝土、块料甲供
81 | 011107002001 | 花岗岩台阶面 参：11ZJ901-10/9 1、20厚花岗石（火烧面）铺实拍平，水泥浆擦缝 2、100厚C15混凝土 3、100厚1:3:6石灰、砂、碎石三合土 4、素土夯实 5、按台阶表面积计量 | m2 | 33.77 | 87.2 | 2944.744 | 混凝土、块料甲供
|  | 墙、柱面装饰与隔断、幕墙工程 |  |  |  | 0
82 | 011201001001 | 墙面一般抹灰 1. 2~5厚专用基底料打底 2. 10厚专用抹灰砂浆，分两次抹灰 3. 刷专用界面剂一遍 4. 墙体 | m2 | 3047 | 42.5 | 129497.5
83 | 011201001002 | 外墙面一般抹灰 1. 5厚干粉类聚合物水泥防水砂浆,中间压入一层耐碱玻璃纤维网布 2. 15厚1:3专用抹灰砂浆,分两次抹灰 3. 墙体。 | m2 | 2442.42 | 42.5 | 103802.85
84 | 桂011201005001 | 墙面钉(挂)网 1、网的种类、规格:钢丝网 2、部位：材质不同交接处 3、宽度：各边≥150mm | m2 | 1466.504 | 13.1 | 19211.2024
85 | 桂011204007001 | 块料墙面(卫生间厨房) 1. 5厚200*200釉面砖，白水泥浆或填缝剂擦缝 2. 3~4厚1:1水泥砂浆加水重20%%%建筑胶镶贴 3. 5厚涂刮型聚合物水泥防水砂浆（防水砂浆高度距地1.8m,厨房防水砂浆抹至2.9m） 4. 15厚1:3水泥砂浆 | m2 | 268.274 | 60 | 16096.44 | 块料甲供
86 | 桂011205007001 | 块料柱面 1.柱面抹灰贴面砖(周长600mm以内) | m2 | 35.84 | 35 | 1254.4 | 块料甲供
|  | 天棚工程 |  |  |  | 0
87 | 011302001001 | 铝扣板吊顶天棚 1. 配套金属龙骨（由生产厂配套供应，按生产厂要求施工） 2. 铝扣板，规格为500*500 | m2 | 143.82 | 52.5 | 7550.55 | 吊顶板、龙骨甲供
88 | 011302001002 | 装饰石膏板吊顶 1. 轻钢龙骨标准骨架：主龙骨中距900~1000，次龙骨中距500，横撑龙骨中距500~600 2. 600x600厚10~13石膏装饰板，自攻螺钉拧牢，孔眼用腻子填平 | m2 | 2196.25 | 52.87 | 116115.7375 | 吊顶板、龙骨甲供
89 | 桂011301002001 | 滴水线 1.塑料条崁槽油漆填缝 | m | 497.4 | 11.25 | 5595.75
|  | 油漆、涂料、裱糊工程 |  |  |  | 0
91 | 011406001005 | 内墙抹灰面油漆 使用部位：室内房间 1. 涂抹0.5厚石粉类涂料面层 2. 涂抹0.7厚石粉类涂料找平 3 .涂抹0.8厚石粉类涂料找平 4. 涂刷封底漆封底 | m2 | 5528.88 | 52.54 | 290487.3552
92 | 011406001006 | 外墙涂料 1.基层清理刮防水腻子两遍 2.涂刷外墙弹性涂料 | m2 | 2442.42 | 54.5 | 133111.89
93 | 011406001007 | 天棚抹灰面油漆 使用部位：天棚涂料 1. 涂抹0.5厚石粉类涂料面层 2. 涂抹0.7厚石粉类涂料找平 3 .涂抹0.8厚石粉类涂料找平 4. 涂刷封底漆封底 | m2 | 441.24 | 22 | 9707.28
|  | 其他装饰工程 |  |  |  | 0
94 | 011503001001 | 护窗栏杆 1.1100高护窗木扶手钢管栏杆（含油漆、预埋件） 2.详15J403-1-C14-H1 | m | 12 | 210 | 2520
95 | 011503001002 | 楼梯栏杆 1.1050高不锈钢楼梯栏杆扶手 2.详11ZJ401 14/37 2W/17 | m | 45.84 | 210 | 9626.4
96 | 011503001005 | 室内大厅栏杆 1.1050高大厅栏杆，30*30*1.5方管@140 2.祥11ZJ411 Y10/9 | m2 | 6.7 | 54.5 | 365.15
97 | 011210004001 | 卫生间成品隔断 1.倍特板成品隔断 2.大便坑位尺寸 2.1h 3.小便尺寸 0.9h | m2 | 112.752 | 124.3 | 14015.0736
98 | 011505001001 | 大理石洗漱台 1.参：中南标15ZJ512-41-1； 2.大于1m2 | m2 | 10.08 | 50.5 | 509.04 | 大理石甲供
99 | 011505001002 | 大理石洗漱台 1.参：中南标15ZJ512-41-1； 2.小于1m2 | m2 | 0.6 | 50.5 | 30.3 | 大理石甲供
100 | 011505010001 | 镜面玻璃 1.参：中南标02J915-50-1；不带框 | m2 | 10.56 | 50.5 | 533.28
101 | 01B003 | 空调套管 1.预留UPVC75套管 | 个 | 56 | 49.05 | 2746.8
102 | 01B004 | 屋面检修孔 1.做法、盖板等详设计图 | 个 | 1 | 250 | 250
西林收费站路政综合楼土建 | [5 empty] | 987798.1925
|  | 分部分项工程 |  |  |  | 0
|  | 土石方工程 |  |  |  | 0
2 | 010101003002 | 挖沟槽土方 1.土壤类别:三类土 2.挖土深度:2m以内 3.弃土运距:1km 4.按图纸及规范要求放坡、留置工作面 | m3 | 133.42 | 10.2 | 1360.884
3 | 010101004002 | 挖基坑土方 1.土壤类别:三类土 2.挖土深度:2m以内 3.弃土运距:1km 4.按图纸及规范要求放坡、留置工作面 | m3 | 222.09 | 10.2 | 2265.318
4 | 010103001003 | 回填方基础 1.填土夯实运输距离:1km以内 2.基础土方回填，分层夯实，压实系数满足要求 | m3 | 230.51 | 13.8 | 3181.038
5 | 010103001004 | 房心回填方 1.填土夯实运输距离:1km以内 2.土方回填，分层夯实，压实系数满足要求 | m3 | 158.2 | 20.5 | 3243.1
6 | 010103002002 | 余土弃置 1.废弃料品种:原土弃置 2.包含挖、运土 3.运距:5km | m3 | 125 | 15.6 | 1950
|  | 砌筑工程 |  |  |  | 0
8 | 010401001001 | 砖基础 1.砖品种、规格、强度等级:蒸压灰砂砖MU20 2.砂浆种类、强度等级:水泥砂浆M7.5 | m3 | 37.64 | 330 | 12421.2 | 砌块甲供
9 | 010402001003 | 砌块墙 1.砌块品种、规格、强度等级:B06级 A5加气混凝土砌块 2.墙体厚度:10cm 3.砂浆种类、强度等级:M7.5专用砂浆 | m3 | 18.137 | 380 | 6892.06 | 砌块甲供
10 | 010402001002 | 砌块墙 1.砌块品种、规格、强度等级:B06级 A5加气混凝土砌块 2.墙体厚度:20cm 3.砂浆种类、强度等级:M5.0专用砂浆 | m3 | 95.984 | 380 | 36473.92 | 砌块甲供
11 | 010402001004 | 砌块墙 1.砌块品种、规格、强度等级:B06级 A5加气混凝土砌块 2.墙体厚度:20cm 3.砂浆种类、强度等级:M7.5专用砂浆 | m3 | 119.233 | 380 | 45308.54 | 砌块甲供
12 | 010401012001 | 零星砌砖（台阶、井槽等） 1.MU10灰砂砖，M5水泥砂浆砌筑 | m3 | 1.76 | 380 | 668.8 | 砌块甲供
13 | 010401014001 | 室内排水沟 参：图集15ZJ512 2/52 1.4~5厚釉面砖 2.10厚1:2水泥砂浆镶贴 3.涂料防水层 4.刷基层处理剂一遍 5.15厚1:2水泥砂浆找平 6.最薄处40厚C20细石混凝土找0.5%坡 7.铸铁盖板 8.砖砌11.5cm厚沟壁 8.钢筋混凝土楼板 | m3 | 4.398 | 350 | 1539.3 | 混凝土、砌块、面砖甲供
|  | 混凝土及钢筋混凝土工程 | m3 |  |  | 0
14 | 010501001001 | 垫层 1.混凝土种类:商品砼 2.混凝土强度等级：C15 | m3 | 22.146 | 125.5 | 2779.323 | 混凝土甲供
15 | 010501003001 | 独立基础 1.混凝土种类:泵送商品砼 2.混凝土强度等级:C30 | m3 | 66.054 | 179.85 | 11879.8119 | 混凝土甲供
16 | 010502001001 | 矩形柱 1.混凝土种类:泵送商品砼 2.混凝土强度等级:C30 | m3 | 66.422 | 708.5 | 47059.987 | 混凝土甲供
17 | 010502002001 | 构造柱 1.混凝土种类:商品砼 2.混凝土强度等级：C25 | m3 | 9.583 | 599.5 | 5745.0085 | 混凝土甲供
18 | 010503001001 | 基础梁 1.混凝土种类:泵送商品砼 2.混凝土强度等级:C30 | m3 | 26.159 | 327 | 8553.993 | 混凝土甲供
19 | 010503002001 | 矩形梁 1.混凝土种类:泵送商品砼 2.混凝土强度等级:C30 | m3 | 2.3 | 708.5 | 1629.55 | 混凝土甲供
20 | 010503004001 | 圈梁、压顶 1.混凝土种类:商品砼 2.混凝土强度等级：C25 | m3 | 6.065 | 632 | 3833.08 | 混凝土甲供
21 | 010503004002 | 坎台 1.混凝土种类:商品砼 2.混凝土强度等级：C25 | m3 | 1.237 | 215 | 265.955 | 混凝土甲供
22 | 010503005001 | 过梁 1.混凝土种类:商品砼 2.混凝土强度等级：C25 | m3 | 3.44 | 632 | 2174.08 | 混凝土甲供
23 | 010505001001 | 有梁板 1.混凝土种类:泵送商品砼 2.混凝土强度等级:C30 | m3 | 164.038 | 531.8 | 87235.4084 | 混凝土甲供
24 | 010505007001 | 天沟(檐沟)、挑檐板 1.混凝土种类:泵送商品砼 2.混凝土强度等级:C30 | m3 | 33.58 | 1640.5 | 55087.99 | 混凝土甲供
25 | 010505008001 | 雨篷、悬挑板、阳台板 1.混凝土种类:泵送商品砼 2.混凝土强度等级:C30 | m3 | 3.65 | 1090 | 3978.5 | 混凝土甲供
26 | 010506001001 | 直形楼梯 1.混凝土种类:泵送商品砼 2.混凝土强度等级:C30 | m2 | 39.34 | 196.2 | 7718.508 | 混凝土甲供
27 | 010507001001 | 散水 参11ZJ901-页5详4 1.垫层材料种类、厚度:60厚中砂铺垫 2.面层厚度:60厚C15混凝土面加5厚1：1水泥砂浆随抹随打随抹光 3.变形缝填塞材料种类:填泡沫条，油膏嵌缝 | m2 | 56.536 | 80 | 4522.88 | 混凝土甲供
28 | 010507001004 | 水泥砂浆坡道 参11ZJ901-7/19 1. 28厚1:2水泥砂浆抹面作出80宽8深锯齿形防滑线 2.素水泥浆结合层一道（内掺建筑胶） 3.100厚C15混凝土 4.砌150厚块石M5水泥砂浆灌缝 5.素土夯实 | m2 | 10.08 | 90.47 | 911.9376 | 混凝土甲供
29 | 010512001001 | 平板 1.预制台阶板C25 | m3 | 2.1 | 49.05 | 103.005 | 混凝土甲供
30 | 桂010515011001 | 砌体加固筋 1.钢筋种类、规格:HRB400 φ6 | t | 1.743 | 1370 | 2387.91 | 钢筋甲供
31 | 010515001013 | 成型箍筋 1.钢筋种类、规格:HRB300 φ6 | t | 0.747 | 1370 | 1023.39 | 钢筋甲供
32 | 010515001012 | 成型箍筋 1.钢筋种类、规格:HRB400 φ8 | t | 5.977 | 1370 | 8188.49 | 钢筋甲供
33 | 010515001016 | 成型箍筋 1.钢筋种类、规格:HRB400 φ10 | t | 7.025 | 1370 | 9624.25 | 钢筋甲供
34 | 010515001020 | 成型箍筋 1.钢筋种类、规格:HRB400 φ12 | t | 1.417 | 1370 | 1941.29 | 钢筋甲供
35 | 010515001017 | 现浇构钢筋 1.钢筋种类、规格:HRB300 φ6 | t | 0.133 | 1370 | 182.21 | 钢筋甲供
36 | 010515001002 | 现浇构钢筋 1.钢筋种类、规格:HRB400 φ8 | t | 6.616 | 1370 | 9063.92 | 钢筋甲供
37 | 010515001003 | 现浇构钢筋 1.钢筋种类、规格:HRB400 φ10 | t | 5.319 | 1370 | 7287.03 | 钢筋甲供
38 | 010515001004 | 现浇构钢筋 1.钢筋种类、规格:HRB400 φ12 | t | 4.116 | 1370 | 5638.92 | 钢筋甲供
39 | 010515001005 | 现浇构钢筋 1.钢筋种类、规格:HRB400 φ14 | t | 3.565 | 1370 | 4884.05 | 钢筋甲供
40 | 010515001006 | 现浇构钢筋 1.钢筋种类、规格:HRB400 φ16 | t | 2.879 | 1370 | 3944.23 | 钢筋甲供
41 | 010515001007 | 现浇构钢筋 1.钢筋种类、规格:HRB400 φ18 | t | 7.085 | 1370 | 9706.45 | 钢筋甲供
42 | 010515001008 | 现浇构钢筋 1.钢筋种类、规格:HRB400 φ20 | t | 12.733 | 1370 | 17444.21 | 钢筋甲供
43 | 010515001009 | 现浇构钢筋 1.钢筋种类、规格:HRB400 φ22 | t | 1.005 | 1370 | 1376.85 | 钢筋甲供
44 | 010515001010 | 现浇构钢筋 1.钢筋种类、规格:HRB400 φ25 | t | 0.166 | 1370 | 227.42 | 钢筋甲供
45 | 桂010516004001 | 电渣压力焊接 框架柱、墙 HRB400 φ16～25 | 个 | 712 | 8.72 | 6208.64
46 | 010516003002 | 直螺纹连接 框架梁 HRB400 d≥ φ25 | 个 | 82 | 8.72 | 715.04
47 | 010516002001 | 预埋铁件 1.钢材种类:Q235 | t | 0.24 | 2200 | 528 | 钢材甲供
|  | 屋面及保温、防水工程 |  |  |  | 0
55 | 010901001001 | 屋面1 使用部位：坡屋面 1. 蓝色琉璃瓦 2.挂瓦条 30X4,中距按瓦规格 3.顺水条—30X6,中距500 4. 40厚C20细石混泥土持钉层找平,内配双向C4@150钢筋网 5. 满铺0.4厚聚乙烯膜一层 6. 一道1MM厚自粘聚合物沥青防水垫层 7. 20厚1：2.5水泥砂浆找平层 8. 40厚挤塑聚苯板(B1级) 9 钢筋混凝土屋面板表面清扫干净,板内预埋锚筋%%C12@900,深入持钉层30 | m2 | 464.27 | 212 | 98425.24 | 混凝土、钢筋甲供
56 | 010901001003 | 屋面檐沟 使用部位：屋面檐沟处 1. 蓝色琉璃瓦 2. 60厚C20细石混凝土内配a5双向间距@250钢筋网 3 钢筋混凝土屋面板表面清扫干净,板内预埋锚筋a10@1500与钢筋网连牢 4.加气混凝土砌块填充 | m2 | 78.4 | 212 | 16620.8 | 混凝土、钢筋甲供
57 | 010902002008 | 屋面2 使用部位：雨篷、空调搁板 1.20厚1:2.5水泥砂浆,抹平压光，分格面积宜为1m2 2.2厚聚合物水泥防水涂料 3.15厚（最薄处）1：2.5水泥砂浆找坡抹平 4.钢筋混凝土屋面板,表面清扫干净 | m2 | 33.68 | 143.9 | 4846.552
58 | 010901001002 | 屋面3 使用部位：上人平屋面 1. 50厚C20细石混凝土，内配双向A4@150钢筋网片，表面压光 2.10厚1:4石灰砂浆 3. 一道4MM厚自粘聚酯胎改性沥青防水卷材 4. 20厚1：2.5水泥砂浆找平 5. 40厚挤塑聚苯板(B1级) 6.30厚（最薄处），LC5.0轻骨料混凝土找2%坡抹平 7. 钢筋混凝土屋面板，表面清扫干净 | m2 | 111 | 138 | 15318 | 混凝土、钢筋甲供
59 | 010902002004 | 坡屋面檐沟（沟底面积） 1 4MM厚高聚物改性沥青防水卷材 2. 20厚1:3水泥砂浆找平 3.沟底 20厚（最薄处），LC5.0轻骨料混凝土找坡抹平 | m2 | 26.58 | 143.9 | 3824.862 | 混凝土甲供
60 | 010903004001 | 墙面变形缝 1.缝宽100mm,彩色钢板盖缝，参11ZJ111 A-2页-20 | m | 14.5 | 54.5 | 790.25
61 | 010902008001 | 屋面变形缝 1.缝宽100mm,铝合金板盖缝，参11ZJ111 A-12页-15 | m | 14.5 | 54.5 | 790.25
62 | 011001003001 | 内墙1（内墙保温） 1. 5厚抗裂砂浆、中间压入一层耐碱网布,门窗套及窗台部位,门窗或电器盒洞口周边墙面200宽部位、外墙及内墙与楼地面及顶棚交接处的阴阳角没边不小于150宽部位、门窗洞口及四角对角线方向斜向不小于400X200部位各加铺一层耐碱布 2. 25厚(整体墙面)/25厚(门窗套及窗台)I型无机轻集料保温砂浆 3. 墙面清理干净,满涂界面砂浆 | m2 | 386.2 | 42.5 | 16413.5
63 | 010904002001 | 砂浆防水（厨房、卫生间） 1. 1.5厚聚氨酯防水涂料 | m2 | 96.34 | 29.65 | 2856.481
64 | 010903003001 | 墙身防潮（平面） 1.20厚1：2水泥砂浆加5%硅质（无机铝盐）防水剂 | m2 | 68.2 | 21.8 | 1486.76
|  | 楼地面装饰工程 |  |  |  | 0
65 | 011102003001 | 地1.玻化地砖地面（600*600） 使用部位：用于除地2外的地面 1. 10厚600*600mm玻化砖铺实拍平，水泥浆擦缝 2. 20厚1：3干硬性水泥砂浆，面上撒水泥抹光 3. 素水泥浆结合层一遍 4. 80厚C15混凝土 5.基土压（夯）实 | m2 | 260.84 | 48 | 12520.32 | 混凝土、块料甲供
66 | 011102003002 | 地1.玻化地砖地面（800*800） 使用部位：门厅、走道 1. 10厚800*800mm玻化砖铺实拍平，水泥浆擦缝 2. 20厚1：3干硬性水泥砂浆，面上撒水泥抹光 3. 素水泥浆结合层一遍 4. 80厚C15混凝土 5.基土压（夯）实 | m2 | 103.57 | 48 | 4971.36 | 混凝土、块料甲供
67 | 011102003004 | 地2.陶瓷防滑地砖地面（600*600） 使用部位：厨房、阳台 1. 600*600mm防滑地砖铺实拍平，白水泥浆或填缝剂擦缝 2. 25厚1：2水泥砂浆 3. 最薄处20厚1:3水泥砂浆找坡层抹平 4. 素水泥浆一遍 5. 80厚C15混凝土 6.基土压（夯）实 | m2 | 39.33 | 49.05 | 1929.1365 | 混凝土、块料甲供
68 | 011102003014 | 地3.陶瓷防滑地砖地面 使用部位：公共卫生间、休息室套内卫生间 1. 10厚300*300mm防滑地砖铺实拍平，白水泥浆或填缝剂擦缝 2. 25厚1：2水泥砂浆 3. 20厚1:3水泥砂浆找平 4. 300厚C10轻骨料混凝土找坡，坡向地漏 5. 0.7厚聚乙烯丙纶复合防水卷材(芯材厚度≥0.5)用1.3厚专用粘结料满粘 6. 20厚1:3水泥砂浆找平 7. 素水泥浆一遍 8. 80厚C15混凝土 9.基土压（夯）实 | m2 | 23.57 | 87.2 | 2055.304 | 混凝土、块料甲供
69 | 011102003011 | 楼1.玻化地砖楼面 使用部位：除2、3外的楼面 1. 10厚600*600mm玻化砖铺实拍平，水泥浆擦缝 2. 20厚1：3干硬性水泥砂浆，面上撒水泥抹光 3. 素水泥浆结合层一遍 4.现浇钢筋混凝土楼板 | m2 | 211.19 | 49.05 | 10358.8695 | 块料甲供
70 | 011102003015 | 楼1.玻化地砖楼面 使用部位:门厅、走道 1. 10厚800*800mm玻化砖铺实拍平，水泥浆擦缝 2. 20厚1：3干硬性水泥砂浆，面上撒水泥抹光 3. 素水泥浆结合层一遍 4.现浇钢筋混凝土楼板 | m2 | 59.065 | 49.05 | 2897.1382 | 块料甲供
71 | 011102003013 | 楼3.陶瓷防滑地砖楼面 使用部位：公共卫生间、休息室套内卫生间 1. 300*300mm防滑地砖铺实拍平，白水泥浆或填缝剂擦缝 2. 25厚1：2水泥砂浆 3. 20厚1:3水泥砂浆找平 4. 300厚C10轻骨料混凝土找坡，坡向地漏 5. 0.7厚聚乙烯丙纶复合防水卷材(芯材厚度≥0.5)用1.3厚专用粘结料满粘 6. 20厚1:3水泥砂浆找平 7. 现浇钢筋混凝土楼板 | m2 | 33.59 | 87.2 | 2929.048 | 混凝土、块料甲供
72 | 011106002001 | 块料楼梯面层 1. 8-10厚带刻痕地面砖铺实拍平，水泥浆擦缝 2. 20厚1：3干硬性水泥砂浆，面上撒水泥抹光 3. 素水泥浆结合层一遍 | m2 | 68.53 | 49.05 | 3361.3965 | 块料甲供
73 | 011105003001 | 块料踢脚线 使用部位：厨房、卫生间除外室内所有房间 1. 8厚面砖（颜色由甲方自定），水泥浆擦缝 2. 3厚1：1水泥砂浆加水重20%%%建筑胶镶贴 3. 17厚2：1：8水泥石灰砂浆，分两次抹灰 4.墙体 | m2 | 77.85 | 60 | 4671 | 块料甲供
74 | 011102001001 | 室外花岗岩平台 1、20厚花岗石（火烧面）铺实拍平，水泥浆擦缝 2、30厚1：3干硬性水泥砂浆 3、素水泥浆结合层一遍 4、80厚C15混凝土 | m2 | 40.78 | 87.2 | 3556.016 | 混凝土、块料甲供
75 | 011107002001 | 块料台阶面 参：11ZJ901-11-15 1、15厚花岗石（火烧面）铺实拍平，水泥浆擦缝 2、30厚1：4干硬性水泥砂浆 3、按台阶表面积计量 | m2 | 18.51 | 87.2 | 1614.072 | 块料甲供
|  | 墙、柱面装饰与隔断、幕墙工程 |  |  |  | 0
76 | 011201001001 | 墙面一般抹灰 1. 2~5厚专用基底料打底 2. 10厚专用抹灰砂浆，分两次抹灰 3. 刷专用界面剂一遍 4. 墙体 | m2 | 1796.467 | 42.5 | 76349.8475
77 | 011201001002 | 外墙面一般抹灰 1. 5厚干粉类聚合物水泥防水砂浆,中间压入一层耐碱玻璃纤维网布 2. 15厚1:3专用抹灰砂浆,分两次抹灰 3. 墙体。 | m2 | 698.2 | 42.5 | 29673.5
78 | 桂011201005001 | 墙面钉(挂)网 1、网的种类、规格:钢丝网 2、部位：材质不同交接处 3、宽度：各边≥150mm | m2 | 1200 | 13.1 | 15720
79 | 桂011204007001 | 块料墙面(卫生间厨房) 1. 5厚200*200釉面砖，白水泥浆或填缝剂擦缝 2. 3~4厚1:1水泥砂浆加水重20%%%建筑胶镶贴 3. 5厚涂刮型聚合物水泥防水砂浆（防水砂浆高度距地1.8m,厨房防水砂浆抹至2.9m） 4. 15厚1:3水泥砂浆 | m2 | 277.223 | 60 | 16633.38 | 块料甲供
80 | 桂011205007001 | 块料柱面 1.柱面抹灰贴面砖(周长600mm以内) | m2 | 13.76 | 35 | 481.6 | 块料甲供
|  | 天棚工程 |  |  |  | 0
81 | 011302001001 | 铝扣板吊顶天棚 1. 配套金属龙骨（由生产厂配套供应，按生产厂要求施工） 2. 铝扣板，规格为500*500 | m2 | 96.68 | 52.5 | 5075.7 | 吊顶板、龙骨甲供
82 | 011302001002 | 装饰石膏板吊顶 1. 轻钢龙骨标准骨架：主龙骨中距900~1000，次龙骨中距500，横撑龙骨中距500~600 2. 600x600厚10~13石膏装饰板，自攻螺钉拧牢，孔眼用腻子填平 | m2 | 577.86 | 52.87 | 30551.4582 | 吊顶板、龙骨甲供
83 | 桂011301002001 | 滴水线 1.塑料条崁槽油漆填缝 | m | 226 | 11.25 | 2542.5
|  | 油漆、涂料、裱糊工程 |  |  |  | 0
85 | 011406001005 | 内墙抹灰面油漆 使用部位：室内房间 1. 涂抹0.5厚石粉类涂料面层 2. 涂抹0.7厚石粉类涂料找平 3 .涂抹0.8厚石粉类涂料找平 4. 涂刷封底漆封底 | m2 | 1712.667 | 52.54 | 89983.5242
86 | 011406001006 | 外墙涂料 1.基层清理刮防水腻子两遍 2.涂刷外墙弹性涂料 | m2 | 698.2 | 54.5 | 38051.9
87 | 011406001007 | 天棚抹灰面油漆 使用部位：天棚涂料 1. 涂抹0.5厚石粉类涂料面层 2. 涂抹0.7厚石粉类涂料找平 3 .涂抹0.8厚石粉类涂料找平 4. 涂刷封底漆封底 | m2 | 96.19 | 22 | 2116.18
|  | 其他装饰工程 |  |  |  | 0
88 | 011503001001 | 护窗栏杆 1.1100高护窗木扶手钢管栏杆（含油漆、预埋件） 2.详15J403-1-C14-H1 | m | 3.74 | 210 | 785.4
89 | 011503001002 | 楼梯栏杆 1.1050高不锈钢楼梯栏杆扶手 2.详11ZJ401 14/37 2W/17 | m | 15.25 | 210 | 3202.5
90 | 011503001003 | 坡道栏杆 1.不锈钢残疾人坡道栏杆（含预埋件） | m | 18.3 | 202.57 | 3707.031
91 | 011503001004 | 空调板边护栏 1.30*30*3mm钢管栏杆白色油漆 2.预埋件、间距详设计图 | m2 | 30 | 210 | 6300
92 | 011503001005 | 屋面栏杆 1.1050高屋面栏杆，30*30*1.5方管@140 2.祥11ZJ411 Y10/9 | m2 | 28.85 | 54.5 | 1572.325
93 | 011210004001 | 卫生间成品隔断 1.倍特板成品隔断 | m2 | 13.32 | 124.3 | 1655.676
94 | 011505001002 | 大理石洗漱台 1.参：中南标15ZJ512-41-1； 2.小于1m2 | m2 | 6.555 | 50.5 | 331.0275 | 大理石甲供
95 | 011505010001 | 镜面玻璃 1.参：中南标02J915-50-1；不带框 | m2 | 9.72 | 50.5 | 490.86
96 | 01B002 | 空调套管 1.预留UPVC110套管 | 个 | 19 | 49.05 | 931.95
97 | 01B004 | 屋面检修孔 1.做法、盖板等详设计图 | 个 | 1 | 250 | 250
西林收费站门房土建1 | [5 empty] | 54895.5758
|  | 分部分项工程 |  |  |  | 0
|  | 土石方工程 |  |  |  | 0
2 | 010101003002 | 挖沟槽土方 1.土壤类别:三类土 2.挖土深度:2m以内 3.弃土运距:1km 4.按图纸及规范要求放坡、留置工作面 | m3 | 5.1 | 10.2 | 52.02
3 | 010101004002 | 挖基坑土方 1.土壤类别:三类土 2.挖土深度:2m以内 3.弃土运距:1km 4.按图纸及规范要求放坡、留置工作面 | m3 | 139.21 | 10.2 | 1419.942
4 | 010103001003 | 回填方基础 1.填土夯实运输距离:1km以内 2.基础土方回填，分层夯实，压实系数满足要求 | m3 | 124 | 13.8 | 1711.2
5 | 010103001004 | 房心回填方 1.填土夯实运输距离:1km以内 2.土方回填，分层夯实，压实系数满足要求 | m3 | 2 | 20.5 | 41
6 | 010103002002 | 余土弃置 1.废弃料品种:原土弃置 2.包含挖、运土 3.运距:5km | m3 | 20.31 | 15.6 | 316.836
|  | 砌筑工程 |  |  |  | 0
8 | 010401001002 | 砖基础 1.砖品种、规格、强度等级:蒸压灰砂砖MU20 2.砂浆种类、强度等级:水泥砂浆WM M10 | m3 | 1.18 | 330 | 389.4 | 砌块甲供
9 | 010402001001 | 砌块墙 1.砌块品种、规格、强度等级:B06级 A5加气混凝土砌块 2.墙体厚度:10cm 3.砂浆种类、强度等级:M5.0专用砂浆 | m3 | 1.92 | 380 | 729.6 | 砌块甲供
10 | 010402001002 | 砌块墙 1.砌块品种、规格、强度等级:B06级 A5加气混凝土砌块 2.墙体厚度:20cm 3.砂浆种类、强度等级:M5.0专用砂浆 | m3 | 10.24 | 380 | 3891.2 | 砌块甲供
|  | 混凝土及钢筋混凝土工程 |  |  |  | 0
11 | 010501001001 | 垫层 1.混凝土种类:商品砼 2.混凝土强度等级：C20 | m3 | 9.033 | 125.5 | 1133.6415 | 混凝土甲供
12 | 010501003001 | 独立基础 1.混凝土种类:泵送商品砼 2.混凝土强度等级:C30 | m3 | 12 | 179.85 | 2158.2 | 混凝土甲供
13 | 010502001001 | 矩形柱 1.混凝土种类:泵送商品砼 2.混凝土强度等级:C30 | m3 | 4.313 | 708.5 | 3055.7605 | 混凝土甲供
14 | 010502002001 | 构造柱 1.混凝土种类:商品砼 2.混凝土强度等级：C25 | m3 | 0.714 | 599.5 | 428.043 | 混凝土甲供
15 | 010503001001 | 基础梁 1.混凝土种类:泵送商品砼 2.混凝土强度等级:C30 | m3 | 2.619 | 327 | 856.413 | 混凝土甲供
16 | 010503004001 | 圈梁、压顶 1.混凝土种类:商品砼 2.混凝土强度等级：C25 | m3 | 0.269 | 632 | 170.008 | 混凝土甲供
17 | 010503004002 | 坎台 1.混凝土种类:商品砼 2.混凝土强度等级：C25 | m3 | 0.29 | 215 | 62.35 | 混凝土甲供
18 | 010503005001 | 过梁 1.混凝土种类:商品砼 2.混凝土强度等级：C25 | m3 | 0.218 | 632 | 137.776 | 混凝土甲供
19 | 010505001001 | 有梁板 1.混凝土种类:泵送商品砼 2.混凝土强度等级:C30 | m3 | 6.08 | 531.8 | 3233.344 | 混凝土甲供
20 | 010505007001 | 天沟(檐沟)、挑檐板 1.混凝土种类:泵送商品砼 2.混凝土强度等级:C30 | m3 | 2.77 | 1640.5 | 4544.185 | 混凝土甲供
21 | 010505008001 | 雨篷、悬挑板、阳台板 1.混凝土种类:泵送商品砼 2.混凝土强度等级:C30 | m3 | 0.216 | 1090 | 235.44 | 混凝土甲供
22 | 010507001001 | 散水 参11ZJ901-页5详2 1.20厚1:2.5水泥砂浆抹面压光 2.60厚C15混凝土面 3.60厚中砂铺垫 4.变形缝填塞材料种类:填泡沫条，油膏嵌缝 | m2 | 13.28 | 35 | 464.8 | 混凝土甲供
23 | 桂010515011001 | 砌体加固筋 1.钢筋种类、规格:HRB400 φ6 | t | 0.072 | 1370 | 98.64 | 钢筋甲供
24 | 010515001013 | 成型箍筋 1.钢筋种类、规格:HRB300 φ6 | t | 0.042 | 1370 | 57.54 | 钢筋甲供
25 | 010515001012 | 成型箍筋 1.钢筋种类、规格:HRB400 φ8 | t | 0.142 | 1370 | 194.54 | 钢筋甲供
26 | 010515001016 | 成型箍筋 1.钢筋种类、规格:HRB400 φ10 | t | 1.145 | 1370 | 1568.65 | 钢筋甲供
27 | 010515001002 | 现浇构钢筋 1.钢筋种类、规格:HRB400 φ8 | t | 0.437 | 1370 | 598.69 | 钢筋甲供
28 | 010515001003 | 现浇构钢筋 1.钢筋种类、规格:HRB400 φ10 | t | 0.042 | 1370 | 57.54 | 钢筋甲供
29 | 010515001004 | 现浇构钢筋 1.钢筋种类、规格:HRB400 φ12 | t | 0.332 | 1370 | 454.84 | 钢筋甲供
30 | 010515001005 | 现浇构钢筋 1.钢筋种类、规格:HRB400 φ14 | t | 0.345 | 1370 | 472.65 | 钢筋甲供
31 | 010515001006 | 现浇构钢筋 1.钢筋种类、规格:HRB400 φ16 | t | 1.22 | 1370 | 1671.4 | 钢筋甲供
32 | 010515001007 | 现浇构钢筋 1.钢筋种类、规格:HRB400 φ18 | t | 0.068 | 1370 | 93.16 | 钢筋甲供
33 | 010515001008 | 现浇构钢筋 1.钢筋种类、规格:HRB400 φ20 | t | 0.042 | 1370 | 57.54 | 钢筋甲供
34 | 桂010516004001 | 电渣压力焊接 框架柱、墙 HRB400 φ16～25 | 个 | 60 | 8.72 | 523.2
|  | 屋面及保温、防水工程 |  |  |  | 0
43 | 010901001001 | 屋面1 使用部位：坡屋面 1. 蓝色琉璃瓦 2.挂瓦条 30X4,中距按瓦规格 3.顺水条—30X6,中距500 4. 40厚C20细石混泥土持钉层找平,内配双向C4@150钢筋网 5. 满铺0.4厚聚乙烯膜一层 6. 一道1MM厚自粘聚合物沥青防水垫层 7. 20厚1：2.5水泥砂浆找平层 8. 40厚挤塑聚苯板(B1级) 9 钢筋混凝土屋面板表面清扫干净,板内预埋锚筋%%C12@900,深入持钉层30 | m2 | 26.4 | 212 | 5596.8 | 混凝土、钢筋甲供
44 | 010902002005 | 坡屋面檐沟（沟底面积） 1 2厚聚合物水泥防水涂料（III型） 2. 20厚1:3水泥砂浆找平 | m2 | 17.3 | 52 | 899.6
45 | 010904002001 | 涂膜防水（卫生间） 1. 1.5厚聚氨酯防水涂料 | m2 | 3.64 | 29.65 | 107.926
46 | 010903003001 | 墙身防潮（平面） 1.20厚1：2水泥砂浆加5%硅质（无机铝盐）防水剂 | m2 | 6.25 | 21.8 | 136.25
|  | 楼地面装饰工程 |  |  |  | 0
47 | 011102003011 | 地1.玻化地砖地面（600*600） 使用部位：用于除地2外的地面 1. 10厚600*600mm玻化砖铺实拍平，水泥浆擦缝 2. 20厚1：3干硬性水泥砂浆，面上撒水泥抹光 3. 素水泥浆结合层一遍 4. 80厚C15混凝土 5.基土压（夯）实 | m2 | 15.86 | 48 | 761.28 | 混凝土、块料甲供
48 | 011102003012 | 地2.陶瓷防滑地砖地面 使用部位：卫生间 1. 10厚300*300mm防滑地砖铺实拍平，白水泥浆或填缝剂擦缝 2. 25厚1：2水泥砂浆 3. 20厚1:3水泥砂浆找平 4. 300厚C10轻骨料混凝土找坡，坡向地漏 5. 0.7厚聚乙烯丙纶复合防水卷材(芯材厚度≥0.5)用1.3厚专用粘结料满粘 6. 20厚1:3水泥砂浆找平 7. 素水泥浆一遍 8. 80厚C15混凝土 9.基土压（夯）实 | m2 | 3.6 | 87.2 | 313.92 | 混凝土甲供
49 | 011105003001 | 块料踢脚线 1. 8厚面砖（颜色由甲方自定），水泥浆擦缝 2. 3厚1：1水泥砂浆加水重20%%%建筑胶镶贴 3. 17厚2：1：8水泥石灰砂浆，分两次抹灰 4.墙体 | m2 | 3.03 | 60 | 181.8 | 块料甲供
|  | 墙、柱面装饰与隔断、幕墙工程 |  |  |  | 0
50 | 011201001001 | 墙面一般抹灰 1. 2~5厚专用基底料打底 2. 10厚专用抹灰砂浆，分两次抹灰 3. 刷专用界面剂一遍 4. 墙体 | m2 | 52.92 | 42.5 | 2249.1
51 | 011201001002 | 外墙面一般抹灰 1. 5厚干粉类聚合物水泥防水砂浆,中间压入一层耐碱玻璃纤维网布 2. 15厚1:3专用抹灰砂浆,分两次抹灰 3. 墙体。 | m2 | 62.21 | 42.5 | 2643.925
52 | 桂011201005001 | 墙面钉(挂)网 1、网的种类、规格:钢丝网 2、部位：材质不同交接处 3、宽度：各边≥150mm | m2 | 22.75 | 13.1 | 298.025
53 | 桂011204007001 | 块料墙面(卫生间) 1. 5厚200*200釉面砖，白水泥浆或填缝剂擦缝 2. 3~4厚1:1水泥砂浆加水重20%%%建筑胶镶贴 3. 5厚涂刮型聚合物水泥防水砂浆（防水砂浆高度距地1.8m,厨房防水砂浆抹至2.9m） 4. 15厚1:3水泥砂浆 | m2 | 12.63 | 60 | 757.8 | 块料甲供
54 | 桂011204007002 | 块料外墙面 1.红褐色花岗岩（400*400） 2.30厚1:2.5水泥砂浆 | m2 | 24.61 | 24.5 | 602.945 | 块料甲供
55 | 桂011205007001 | 块料柱面 1.柱面抹灰贴面砖(周长600mm以内) | m2 | 4.2 | 35 | 147 | 块料甲供
|  | 天棚工程 |  |  |  | 0
56 | 011302001001 | 铝扣板吊顶天棚 1. 配套金属龙骨（由生产厂配套供应，按生产厂要求施工） 2. 铝扣板，规格为500*500 | m2 | 3.64 | 52.5 | 191.1 | 吊顶板、龙骨甲供
57 | 桂011301002001 | 滴水线 1.塑料条崁槽油漆填缝 | m | 23 | 11.25 | 258.75
|  | 油漆、涂料、裱糊工程 |  |  |  | 0
59 | 011406001005 | 内墙抹灰面油漆 使用部位：室内房间 1. 涂抹0.5厚石粉类涂料面层 2. 涂抹0.7厚石粉类涂料找平 3 .涂抹0.8厚石粉类涂料找平 4. 涂刷封底漆封底 | m2 | 52.92 | 52.54 | 2780.4168
60 | 011406001006 | 外墙涂料 1.基层清理刮防水腻子两遍 2.涂刷外墙弹性涂料 | m2 | 62 | 54.5 | 3379
61 | 011406001007 | 天棚抹灰面油漆 使用部位：天棚涂料 1. 涂抹0.5厚石粉类涂料面层 2. 涂抹0.7厚石粉类涂料找平 3 .涂抹0.8厚石粉类涂料找平 4. 涂刷封底漆封底 | m2 | 19.63 | 22 | 431.86
|  | 其他装饰工程 |  |  |  | 0
62 | 011505001002 | 大理石洗漱台 1.参：中南标15ZJ512-41-1； 2.小于1m2 | m2 | 0.6 | 50.5 | 30.3 | 大理石甲供
63 | 011503001001 | 空调板边护栏 1.30*30*3mm钢管栏杆白色油漆 2.预埋件、间距详设计图 | m2 | 2.88 | 210 | 604.8
64 | 011505010001 | 镜面玻璃 1.参：中南标02J915-50-1；不带框 | m2 | 0.81 | 50.5 | 40.905
65 | 01B002 | 空调套管 1.预留UPVC110套管 | 个 | 2 | 49.05 | 98.1
66 | 01B004 | 屋面检修孔 1.做法、盖板等详设计图 | 个 | 1 | 250 | 250
67 | 010606008001 | 钢爬梯 1.参15J401 T5 06/A28 | t | 0.07 | 63.2 | 4.424 | 钢材甲供
68 | 011508004001 | 金属字 1.800*500铜字贴花岗岩墙面上 | 个 | 5 | 250 | 1250
西林收费站门房土建2 | [5 empty] | 54895.5758
|  | 分部分项工程 |  |  |  | 0
|  | 土石方工程 |  |  |  | 0
2 | 010101003002 | 挖沟槽土方 1.土壤类别:三类土 2.挖土深度:2m以内 3.弃土运距:1km 4.按图纸及规范要求放坡、留置工作面 | m3 | 5.1 | 10.2 | 52.02
3 | 010101004002 | 挖基坑土方 1.土壤类别:三类土 2.挖土深度:2m以内 3.弃土运距:1km 4.按图纸及规范要求放坡、留置工作面 | m3 | 139.21 | 10.2 | 1419.942
4 | 010103001003 | 回填方基础 1.填土夯实运输距离:1km以内 2.基础土方回填，分层夯实，压实系数满足要求 | m3 | 124 | 13.8 | 1711.2
5 | 010103001004 | 房心回填方 1.填土夯实运输距离:1km以内 2.土方回填，分层夯实，压实系数满足要求 | m3 | 2 | 20.5 | 41
6 | 010103002002 | 余土弃置 1.废弃料品种:原土弃置 2.包含挖、运土 3.运距:5km | m3 | 20.31 | 15.6 | 316.836
|  | 砌筑工程 | m3 |  |  | 0
8 | 010401001002 | 砖基础 1.砖品种、规格、强度等级:蒸压灰砂砖MU20 2.砂浆种类、强度等级:水泥砂浆WM M10 | m3 | 1.18 | 330 | 389.4 | 砌块甲供
9 | 010402001001 | 砌块墙 1.砌块品种、规格、强度等级:B06级 A5加气混凝土砌块 2.墙体厚度:10cm 3.砂浆种类、强度等级:M5.0专用砂浆 | m3 | 1.92 | 380 | 729.6 | 砌块甲供
10 | 010402001002 | 砌块墙 1.砌块品种、规格、强度等级:B06级 A5加气混凝土砌块 2.墙体厚度:20cm 3.砂浆种类、强度等级:M5.0专用砂浆 | m3 | 10.24 | 380 | 3891.2 | 砌块甲供
|  | 混凝土及钢筋混凝土工程 |  |  |  | 0
11 | 010501001001 | 垫层 1.混凝土种类:商品砼 2.混凝土强度等级：C20 | m3 | 9.033 | 125.5 | 1133.6415 | 混凝土甲供
12 | 010501003001 | 独立基础 1.混凝土种类:泵送商品砼 2.混凝土强度等级:C30 | m3 | 12 | 179.85 | 2158.2 | 混凝土甲供
13 | 010502001001 | 矩形柱 1.混凝土种类:泵送商品砼 2.混凝土强度等级:C30 | m3 | 4.313 | 708.5 | 3055.7605 | 混凝土甲供
14 | 010502002001 | 构造柱 1.混凝土种类:商品砼 2.混凝土强度等级：C25 | m3 | 0.714 | 599.5 | 428.043 | 混凝土甲供
15 | 010503001001 | 基础梁 1.混凝土种类:泵送商品砼 2.混凝土强度等级:C30 | m3 | 2.619 | 327 | 856.413 | 混凝土甲供
16 | 010503004001 | 圈梁、压顶 1.混凝土种类:商品砼 2.混凝土强度等级：C25 | m3 | 0.269 | 632 | 170.008 | 混凝土甲供
17 | 010503004002 | 坎台 1.混凝土种类:商品砼 2.混凝土强度等级：C25 | m3 | 0.29 | 215 | 62.35 | 混凝土甲供
18 | 010503005001 | 过梁 1.混凝土种类:商品砼 2.混凝土强度等级：C25 | m3 | 0.218 | 632 | 137.776 | 混凝土甲供
19 | 010505001001 | 有梁板 1.混凝土种类:泵送商品砼 2.混凝土强度等级:C30 | m3 | 6.08 | 531.8 | 3233.344 | 混凝土甲供
20 | 010505007001 | 天沟(檐沟)、挑檐板 1.混凝土种类:泵送商品砼 2.混凝土强度等级:C30 | m3 | 2.77 | 1640.5 | 4544.185 | 混凝土甲供
21 | 010505008001 | 雨篷、悬挑板、阳台板 1.混凝土种类:泵送商品砼 2.混凝土强度等级:C30 | m3 | 0.216 | 1090 | 235.44 | 混凝土甲供
22 | 010507001001 | 散水 参11ZJ901-页5详2 1.20厚1:2.5水泥砂浆抹面压光 2.60厚C15混凝土面 3.60厚中砂铺垫 4.变形缝填塞材料种类:填泡沫条，油膏嵌缝 | m2 | 13.28 | 35 | 464.8 | 混凝土甲供
23 | 桂010515011001 | 砌体加固筋 1.钢筋种类、规格:HRB400 φ6 | t | 0.072 | 1370 | 98.64 | 钢筋甲供
24 | 010515001013 | 成型箍筋 1.钢筋种类、规格:HRB300 φ6 | t | 0.042 | 1370 | 57.54 | 钢筋甲供
25 | 010515001012 | 成型箍筋 1.钢筋种类、规格:HRB400 φ8 | t | 0.142 | 1370 | 194.54 | 钢筋甲供
26 | 010515001016 | 成型箍筋 1.钢筋种类、规格:HRB400 φ10 | t | 1.145 | 1370 | 1568.65 | 钢筋甲供
27 | 010515001002 | 现浇构钢筋 1.钢筋种类、规格:HRB400 φ8 | t | 0.437 | 1370 | 598.69 | 钢筋甲供
28 | 010515001003 | 现浇构钢筋 1.钢筋种类、规格:HRB400 φ10 | t | 0.042 | 1370 | 57.54 | 钢筋甲供
29 | 010515001004 | 现浇构钢筋 1.钢筋种类、规格:HRB400 φ12 | t | 0.332 | 1370 | 454.84 | 钢筋甲供
30 | 010515001005 | 现浇构钢筋 1.钢筋种类、规格:HRB400 φ14 | t | 0.345 | 1370 | 472.65 | 钢筋甲供
31 | 010515001006 | 现浇构钢筋 1.钢筋种类、规格:HRB400 φ16 | t | 1.22 | 1370 | 1671.4 | 钢筋甲供
32 | 010515001007 | 现浇构钢筋 1.钢筋种类、规格:HRB400 φ18 | t | 0.068 | 1370 | 93.16 | 钢筋甲供
33 | 010515001008 | 现浇构钢筋 1.钢筋种类、规格:HRB400 φ20 | t | 0.042 | 1370 | 57.54 | 钢筋甲供
34 | 桂010516004001 | 电渣压力焊接 框架柱、墙 HRB400 φ16～25 | 个 | 60 | 8.72 | 523.2
|  | 屋面及保温、防水工程 |  |  |  | 0
43 | 010901001001 | 屋面1 使用部位：坡屋面 1. 蓝色琉璃瓦 2.挂瓦条 30X4,中距按瓦规格 3.顺水条—30X6,中距500 4. 40厚C20细石混泥土持钉层找平,内配双向C4@150钢筋网 5. 满铺0.4厚聚乙烯膜一层 6. 一道1MM厚自粘聚合物沥青防水垫层 7. 20厚1：2.5水泥砂浆找平层 8. 40厚挤塑聚苯板(B1级) 9 钢筋混凝土屋面板表面清扫干净,板内预埋锚筋%%C12@900,深入持钉层30 | m2 | 26.4 | 212 | 5596.8 | 混凝土、钢筋甲供
44 | 010902002005 | 坡屋面檐沟（沟底面积） 1 2厚聚合物水泥防水涂料（III型） 2. 20厚1:3水泥砂浆找平 | m2 | 17.3 | 52 | 899.6
45 | 010904002001 | 涂膜防水（卫生间） 1. 1.5厚聚氨酯防水涂料 | m2 | 3.64 | 29.65 | 107.926
46 | 010903003001 | 墙身防潮（平面） 1.20厚1：2水泥砂浆加5%硅质（无机铝盐）防水剂 | m2 | 6.25 | 21.8 | 136.25
|  | 楼地面装饰工程 |  |  |  | 0
47 | 011102003011 | 地1.玻化地砖地面（600*600） 使用部位：用于除地2外的地面 1. 10厚600*600mm玻化砖铺实拍平，水泥浆擦缝 2. 20厚1：3干硬性水泥砂浆，面上撒水泥抹光 3. 素水泥浆结合层一遍 4. 80厚C15混凝土 5.基土压（夯）实 | m2 | 15.86 | 48 | 761.28 | 混凝土、块料甲供
48 | 011102003012 | 地2.陶瓷防滑地砖地面 使用部位：卫生间 1. 10厚300*300mm防滑地砖铺实拍平，白水泥浆或填缝剂擦缝 2. 25厚1：2水泥砂浆 3. 20厚1:3水泥砂浆找平 4. 300厚C10轻骨料混凝土找坡，坡向地漏 5. 0.7厚聚乙烯丙纶复合防水卷材(芯材厚度≥0.5)用1.3厚专用粘结料满粘 6. 20厚1:3水泥砂浆找平 7. 素水泥浆一遍 8. 80厚C15混凝土 9.基土压（夯）实 | m2 | 3.6 | 87.2 | 313.92 | 混凝土、块料甲供
49 | 011105003001 | 块料踢脚线 1. 8厚面砖（颜色由甲方自定），水泥浆擦缝 2. 3厚1：1水泥砂浆加水重20%%%建筑胶镶贴 3. 17厚2：1：8水泥石灰砂浆，分两次抹灰 4.墙体 | m2 | 3.03 | 60 | 181.8 | 块料甲供
|  | 墙、柱面装饰与隔断、幕墙工程 |  |  |  | 0
50 | 011201001001 | 墙面一般抹灰 1. 2~5厚专用基底料打底 2. 10厚专用抹灰砂浆，分两次抹灰 3. 刷专用界面剂一遍 4. 墙体 | m2 | 52.92 | 42.5 | 2249.1
51 | 011201001002 | 外墙面一般抹灰 1. 5厚干粉类聚合物水泥防水砂浆,中间压入一层耐碱玻璃纤维网布 2. 15厚1:3专用抹灰砂浆,分两次抹灰 3. 墙体。 | m2 | 62.21 | 42.5 | 2643.925
52 | 桂011201005001 | 墙面钉(挂)网 1、网的种类、规格:钢丝网 2、部位：材质不同交接处 3、宽度：各边≥150mm | m2 | 22.75 | 13.1 | 298.025
53 | 桂011204007001 | 块料墙面(卫生间) 1. 5厚200*200釉面砖，白水泥浆或填缝剂擦缝 2. 3~4厚1:1水泥砂浆加水重20%%%建筑胶镶贴 3. 5厚涂刮型聚合物水泥防水砂浆（防水砂浆高度距地1.8m,厨房防水砂浆抹至2.9m） 4. 15厚1:3水泥砂浆 | m2 | 12.63 | 60 | 757.8 | 块料甲供
54 | 桂011204007002 | 块料外墙面 1.红褐色花岗岩（400*400） 2.30厚1:2.5水泥砂浆 | m2 | 24.61 | 24.5 | 602.945 | 块料甲供
55 | 桂011205007001 | 块料柱面 1.柱面抹灰贴面砖(周长600mm以内) | m2 | 4.2 | 35 | 147 | 块料甲供
|  | 天棚工程 |  |  |  | 0
56 | 011302001001 | 铝扣板吊顶天棚 1. 配套金属龙骨（由生产厂配套供应，按生产厂要求施工） 2. 铝扣板，规格为500*500 | m2 | 3.64 | 52.5 | 191.1 | 吊顶板、龙骨甲供
57 | 桂011301002001 | 滴水线 1.塑料条崁槽油漆填缝 | m | 23 | 11.25 | 258.75
|  | 油漆、涂料、裱糊工程 |  |  |  | 0
59 | 011406001005 | 内墙抹灰面油漆 使用部位：室内房间 1. 涂抹0.5厚石粉类涂料面层 2. 涂抹0.7厚石粉类涂料找平 3 .涂抹0.8厚石粉类涂料找平 4. 涂刷封底漆封底 | m2 | 52.92 | 52.54 | 2780.4168
60 | 011406001006 | 外墙涂料 1.基层清理刮防水腻子两遍 2.涂刷外墙弹性涂料 | m2 | 62 | 54.5 | 3379
61 | 011406001007 | 天棚抹灰面油漆 使用部位：天棚涂料 1. 涂抹0.5厚石粉类涂料面层 2. 涂抹0.7厚石粉类涂料找平 3 .涂抹0.8厚石粉类涂料找平 4. 涂刷封底漆封底 | m2 | 19.63 | 22 | 431.86
|  | 其他装饰工程 |  |  |  | 0
62 | 011505001002 | 大理石洗漱台 1.参：中南标15ZJ512-41-1； 2.小于1m2 | m2 | 0.6 | 50.5 | 30.3 | 大理石甲供
63 | 011503001001 | 空调板边护栏 1.30*30*3mm钢管栏杆白色油漆 2.预埋件、间距详设计图 | m2 | 2.88 | 210 | 604.8
64 | 011505010001 | 镜面玻璃 1.参：中南标02J915-50-1；不带框 | m2 | 0.81 | 50.5 | 40.905
65 | 01B002 | 空调套管 1.预留UPVC110套管 | 个 | 2 | 49.05 | 98.1
66 | 01B004 | 屋面检修孔 1.做法、盖板等详设计图 | 个 | 1 | 250 | 250
67 | 010606008001 | 钢爬梯 1.参15J401 T5 06/A28 | t | 0.07 | 63.2 | 4.424 | 钢材甲供
68 | 011508004001 | 金属字 1.800*500铜字贴花岗岩墙面上 | 个 | 5 | 250 | 1250
西林收费站设备用房(含消防水池） | [5 empty] | 455005.048
|  | 分部分项工程 |  |  |  | 0
|  | 土石方工程 |  |  |  | 0
2 | 010101003001 | 挖沟槽土方 1.土壤类别:三类土 2.挖土深度:2m以内 3.弃土运距:1km 4.按图纸及规范要求放坡、留置工作面 | m3 | 79.08 | 10.2 | 806.616
3 | 010101004001 | 挖基坑土方 1.土壤类别:三类土 2.挖土深度:2m以内 3.弃土运距:1km 4.按图纸及规范要求放坡、留置工作面 | m3 | 294.13 | 10.2 | 3000.126
4 | 010103001001 | 回填方基础 1.填土夯实运输距离:1km以内 2.基础土方回填，分层夯实，压实系数满足要求 | m3 | 203.66 | 13.8 | 2810.508
5 | 010103001002 | 房心回填方 1.填土夯实运输距离:1km以内 2.土方回填，分层夯实，压实系数满足要求 | m3 | 16.51 | 20.5 | 338.455
6 | 010103002001 | 余土弃置 1.废弃料品种:原土弃置 2.包含挖、运土 3.运距:5km | m3 | 153.04 | 15.6 | 2387.424
|  | 砌筑工程 |  |  |  | 0
12 | 010401001001 | 砖基础 1.砖品种、规格、强度等级:蒸压灰砂砖MU20 2.砂浆种类、强度等级:水泥砂浆WM M10 | m3 | 14.14 | 330 | 4666.2 | 砌块甲供
13 | 010402001002 | 砌块墙 1.砌块品种、规格、强度等级:B06级 A5加气混凝土砌块 2.墙体厚度:20cm 3.砂浆种类、强度等级:M5.0专用砂浆 | m3 | 56.78 | 380 | 21576.4 | 砌块甲供
14 | 010401014001 | 电缆沟 1.120厚C20混凝土垫层 2.240厚砖墙 3.C20混凝土压顶 4.电缆沟内壁面刷20厚防水水泥砂浆 5.预埋L50*5通长埋设 6.6厚花纹钢板 7.预埋-50*5镀锌扁钢通长埋设 | m | 21.79 | 90.47 | 1971.3413 | 混凝土、砌块甲供
|  | 混凝土及钢筋混凝土工程 |  |  |  | 0
15 | 010501001001 | 垫层 1.混凝土种类:商品砼 2.混凝土强度等级：C20 | m3 | 26.6 | 125.5 | 3338.3 | 混凝土甲供
16 | 010501003002 | 桩承台 1.混凝土种类:泵送商品砼 2.混凝土强度等级:C30 | m3 | 49.15 | 179.85 | 8839.6275 | 混凝土甲供
17 | 010502001001 | 矩形柱 1.混凝土种类:泵送商品砼 2.混凝土强度等级:C30 | m3 | 16.61 | 708.5 | 11768.185 | 混凝土甲供
18 | 010502002001 | 构造柱 1.混凝土种类:商品砼 2.混凝土强度等级：C25 | m3 | 0.88 | 599.5 | 527.56 | 混凝土甲供
19 | 010503001001 | 基础梁 1.混凝土种类:泵送商品砼 2.混凝土强度等级:C30 | m3 | 16.48 | 327 | 5388.96 | 混凝土甲供
20 | 010503004001 | 圈梁、压顶 1.混凝土种类:商品砼 2.混凝土强度等级：C25 | m3 | 3.74 | 632 | 2363.68 | 混凝土甲供
21 | 010503005001 | 过梁 1.混凝土种类:商品砼 2.混凝土强度等级：C25 | m3 | 0.23 | 632 | 145.36 | 混凝土甲供
22 | 010505001001 | 有梁板 1.混凝土种类:泵送商品砼 2.混凝土强度等级:C30 | m3 | 40.53 | 531.8 | 21553.854 | 混凝土甲供
23 | 010505007001 | 天沟(檐沟)、挑檐板 1.混凝土种类:泵送商品砼 2.混凝土强度等级:C30 | m3 | 7.74 | 1640.5 | 12697.47 | 混凝土甲供
24 | 010505008001 | 雨篷、悬挑板、阳台板 1.混凝土种类:泵送商品砼 2.混凝土强度等级:C30 | m3 | 2.07 | 1090 | 2256.3 | 混凝土甲供
25 | 070101001001 | 池底板 1.混凝土种类:泵送商品砼 2.混凝土强度等级:C30 P6 | m3 | 78.75 | 531.8 | 41879.25 | 混凝土甲供
26 | 070101002001 | 池壁 1.混凝土种类:泵送商品砼 2.混凝土强度等级:C30 P6 | m3 | 57.19 | 708.5 | 40519.115 | 混凝土甲供
27 | 070101003001 | 池顶板 1.混凝土种类:泵送商品砼 2.混凝土强度等级:C30 | m3 | 13.7 | 531.8 | 7285.66 | 混凝土甲供
28 | 010507001001 | 散水 参11ZJ901-页5详4 1.垫层材料种类、厚度:60厚中砂铺垫 2.面层厚度:60厚C15混凝土面加5厚1：1水泥砂浆随抹随打随抹光 3.变形缝填塞材料种类:填泡沫条，油膏嵌缝 | m2 | 39.58 | 80 | 3166.4 | 混凝土甲供
29 | 010507001002 | 水泥砂浆坡道 参11ZJ901-7/19 1. 28厚1:2水泥砂浆抹面作出80宽8深锯齿形防滑线 2.素水泥浆结合层一道（内掺建筑胶） 3.100厚C15混凝土 4.砌150厚块石M5水泥砂浆灌缝 5.素土夯实 | m2 | 9.7 | 90.47 | 877.559 | 混凝土甲供
30 | 010401014002 | 室内排水沟 1.120厚C20混凝土垫层 2.200厚C15混凝土沟壁 3.沟内壁面刷20厚防水水泥砂浆 4.成品金属排水篦子 5.预埋L50*5 | m | 8.5 | 35 | 297.5 | 混凝土甲供
31 | 010401014003 | 油沟 1.120厚C15混凝土垫层 2.100厚C15混凝土沟壁 3.沟内壁面刷20厚防水水泥砂浆 4.6厚花纹钢盖板 5.预埋L50*5 | m | 3.67 | 87.2 | 320.024 | 混凝土甲供
32 | 桂010515011001 | 砌体加固筋 1.钢筋种类、规格:HRB400 φ6 | t | 0.331 | 1370 | 453.47 | 钢筋甲供
33 | 010515001013 | 成型箍筋 1.钢筋种类、规格:HRB300 φ6 | t | 0.164 | 1370 | 224.68 | 钢筋甲供
34 | 010515001014 | 成型箍筋 1.钢筋种类、规格:HRB300 φ8 | t | 0.12 | 1370 | 164.4 | 钢筋甲供
35 | 010515001011 | 成型箍筋 1.钢筋种类、规格:HRB400 φ6 | t | 0.084 | 1370 | 115.08 | 钢筋甲供
36 | 010515001012 | 成型箍筋 1.钢筋种类、规格:HRB400 φ8 | t | 1.877 | 1370 | 2571.49 | 钢筋甲供
37 | 010515001016 | 成型箍筋 1.钢筋种类、规格:HRB400 φ10 | t | 5.364 | 1370 | 7348.68 | 钢筋甲供
38 | 010515001021 | 成型箍筋 1.钢筋种类、规格:HRB400 φ12 | t | 2.589 | 1370 | 3546.93 | 钢筋甲供
39 | 010515001023 | 现浇构钢筋 1.钢筋种类、规格:HRB300 φ10 | t | 0.09 | 1370 | 123.3 | 钢筋甲供
40 | 010515001020 | 现浇构钢筋 1.钢筋种类、规格:HRB300 φ12 | t | 0.086 | 1370 | 117.82 | 钢筋甲供
41 | 010515001002 | 现浇构钢筋 1.钢筋种类、规格:HRB400 φ8 | t | 3.445 | 1370 | 4719.65 | 钢筋甲供
42 | 010515001003 | 现浇构钢筋 1.钢筋种类、规格:HRB400 φ10 | t | 0.136 | 1370 | 186.32 | 钢筋甲供
43 | 010515001004 | 现浇构钢筋 1.钢筋种类、规格:HRB400 φ12 | t | 4.071 | 1370 | 5577.27 | 钢筋甲供
44 | 010515001005 | 现浇构钢筋 1.钢筋种类、规格:HRB400 φ14 | t | 4.413 | 1370 | 6045.81 | 钢筋甲供
45 | 010515001006 | 现浇构钢筋 1.钢筋种类、规格:HRB400 φ16 | t | 4.34 | 1370 | 5945.8 | 钢筋甲供
46 | 010515001007 | 现浇构钢筋 1.钢筋种类、规格:HRB400 φ18 | t | 3.305 | 1370 | 4527.85 | 钢筋甲供
47 | 010515001008 | 现浇构钢筋 1.钢筋种类、规格:HRB400 φ20 | t | 2.033 | 1370 | 2785.21 | 钢筋甲供
48 | 010515001009 | 现浇构钢筋 1.钢筋种类、规格:HRB400 φ22 | t | 3.659 | 1370 | 5012.83 | 钢筋甲供
49 | 010515001010 | 现浇构钢筋 1.钢筋种类、规格:HRB400 φ25 | t | 4.423 | 1370 | 6059.51 | 钢筋甲供
50 | 010516003002 | 直螺纹连接 框架梁 HRB400 d≥ φ25 | 个 | 932 | 8.72 | 8127.04
51 | 010516002001 | 预埋铁件 1.钢材种类:Q235 | t | 0.325 | 2200 | 715 | 钢材甲供
|  | 屋面及保温、防水工程 |  |  |  | 0
58 | 010901001001 | 屋面1 使用部位：坡屋面 1. 蓝色琉璃瓦 2.挂瓦条 30X4,中距按瓦规格 3.顺水条—30X6,中距500 4. 40厚C20细石混泥土持钉层找平,内配双向C4@150钢筋网 5. 满铺0.4厚聚乙烯膜一层 6. 一道1MM厚自粘聚合物沥青防水垫层 7. 20厚1：2.5水泥砂浆找平层 8. 70厚挤塑聚苯板(B1级) 9 钢筋混凝土屋面板表面清扫干净,板内预埋锚筋%%C12@900,深入持钉层30 | m2 | 189 | 212 | 40068 | 混凝土、钢筋甲供
59 | 010902002002 | 屋面2 使用部位：不上人平屋面 1.20厚1:2.5水泥砂浆,抹平压光，分格面积宜为1m，油膏嵌缝 2.2厚聚合物水泥防水涂料 3.15厚（最薄处）1：2.5水泥砂浆找坡抹平 4.钢筋混凝土屋面板,表面清扫干净 | m2 | 119.61 | 143.9 | 17211.879
60 | 010902002004 | 坡屋面檐沟（沟底面积） 1 2厚聚合物水泥防水涂料（III型） 2. 20厚1:3水泥砂浆找平 | m2 | 19.98 | 52 | 1038.96
61 | 010904001001 | 消防水池地面防水 1.30厚防水砂浆 2.两道3厚SBS改性沥青防水层 | m2 | 100.6 | 24.5 | 2464.7
62 | 010903003001 | 墙身防潮（平面） 1.20厚1：2水泥砂浆加5%硅质（无机铝盐）防水剂 | m2 | 14.76 | 21.8 | 321.768
楼地面装饰工程
63 | 011101001001 | 地1.水泥砂浆楼地面 使用部位：所有地面 1.20厚M15或1：2水泥砂浆抹面压光 2.素水泥浆结合层一遍 3.80厚C15混凝土 4.基土压（夯）实 | m2 | 165.09 | 49.05 | 8097.6645 | 混凝土甲供
64 | 011101003001 | 消防水池地面 1.50厚C20细石混凝土保护层 2.20厚1:3水泥砂浆找平层 | m2 | 100.6 | 49.05 | 4934.43 | 混凝土甲供
65 | 011105003001 | 块料踢脚线 使用部位：室内所有房间 1. 8厚面砖（颜色由甲方自定），水泥浆擦缝 2. 3厚1：1水泥砂浆加水重20%%%建筑胶镶贴 3. 17厚2：1：8水泥石灰砂浆，分两次抹灰 4.墙体 | m2 | 91.94 | 60 | 5516.4 | 块料甲供
|  | 墙、柱面装饰与隔断、幕墙工程 |  |  |  | 0
66 | 011201001001 | 墙面一般抹灰 1. 2~5厚专用基底料打底 2. 10厚专用抹灰砂浆，分两次抹灰 3. 刷专用界面剂一遍 4. 墙体 | m2 | 486.38 | 42.5 | 20671.15
67 | 011201001002 | 外墙面一般抹灰 1. 5厚干粉类聚合物水泥防水砂浆,中间压入一层耐碱玻璃纤维网布 2. 15厚1:3专用抹灰砂浆,分两次抹灰 3. 墙体 | m2 | 487.91 | 42.5 | 20736.175
68 | 011201001003 | 消防水池侧壁抹灰 1.20厚1:2水泥砂浆找平 2.20厚掺外加剂或掺合料水泥砂浆分次抹压，表面压光 | m2 | 203.43 | 24.5 | 4984.035
69 | 011201003001 | 墙面分格缝 1.外墙面粉刷分格缝：塑料槽（宽15mm内）、油漆嵌缝 | m | 39.8 | 63.2 | 2515.36
70 | 桂011201005001 | 墙面钉(挂)网 1、网的种类、规格:钢丝网 2、部位：材质不同交接处 3、宽度：各边≥150mm | m2 | 242.865 | 13.1 | 3181.5315
|  | 天棚工程 |  |  |  | 0
71 | 桂011301002001 | 滴水线 1.塑料条崁槽油漆填缝 | m | 60.8 | 11.25 | 684
|  | 油漆、涂料、裱糊工程 |  |  |  | 0
73 | 011406001002 | 内墙抹灰面油漆 使用部位：室内房间 1. 涂抹0.5厚石粉类涂料面层 2. 涂抹0.7厚石粉类涂料找平 3 .涂抹0.8厚石粉类涂料找平 4. 涂刷封底漆封底 | m2 | 486.38 | 52.54 | 25554.4052
74 | 011406001003 | 外墙涂料 1.基层清理刮防水腻子两遍 2.涂刷外墙弹性涂料 | m2 | 487.91 | 54.5 | 26591.095
75 | 011406001004 | 天棚抹灰面油漆 使用部位：天棚涂料 1. 涂抹0.5厚石粉类涂料面层 2. 涂抹0.7厚石粉类涂料找平 3 .涂抹0.8厚石粉类涂料找平 4. 涂刷封底漆封底 | m2 | 228.22 | 22 | 5020.84
|  | 其他装饰工程 |  |  |  | 0
76 | 01B004 | 屋面检修孔 1.做法、盖板等详设计图 | 个 | 1 | 250 | 250
77 | 010606008001 | 钢爬梯 1.参15J401 T5 06/A28 | t | 0.2 | 63.2 | 12.64 | 钢材甲供
西林收费站食堂土建 | [5 empty] | 458910.6827
|  | 分部分项工程 |  |  |  | 0
|  | 土石方工程 |  |  |  | 0
2 | 010101004002 | 挖基坑土方 1.土壤类别:三类土 2.挖土深度:2m以内 3.弃土运距:1km 4.按图纸及规范要求放坡、留置工作面 | m3 | 240.25 | 10.2 | 2450.55
3 | 010103001003 | 回填方基础 1.填土夯实运输距离:1km以内 2.基础土方回填，分层夯实，压实系数满足要求 | m3 | 163.6 | 13.8 | 2257.68
4 | 010103001004 | 房心回填方 1.填土夯实运输距离:1km以内 2.土方回填，分层夯实，压实系数满足要求 | m3 | 114.553 | 20.5 | 2348.3365
|  | 砌筑工程 |  |  |  | 0
9 | 010401001001 | 砖基础 1.砖品种、规格、强度等级:蒸压灰砂砖MU20 2.砂浆种类、强度等级:水泥砂浆M7.5 | m3 | 22.22 | 330 | 7332.6 | 砌块甲供
10 | 010402001002 | 砌块墙 1.砌块品种、规格、强度等级:B06级 A5加气混凝土砌块 2.墙体厚度:20cm 3.砂浆种类、强度等级:M5.0专用砂浆 | m3 | 75.4 | 380 | 28652 | 砌块甲供
11 | 010402001004 | 砌块墙 1.砌块品种、规格、强度等级:B06级 A5加气混凝土砌块 2.墙体厚度:20cm 3.砂浆种类、强度等级:M7.5专用砂浆 | m3 | 3.62 | 380 | 1375.6 | 砌块甲供
12 | 010401014001 | 室内排水沟 参：图集15ZJ512 2/52 1.4~5厚釉面砖 2.10厚1:2水泥砂浆镶贴 3.涂料防水层 4.刷基层处理剂一遍 5.15厚1:2水泥砂浆找平 6.最薄处40厚C20细石混凝土找0.5%坡 7.铸铁盖板 8.砖砌11.5cm厚沟壁 8.钢筋混凝土楼板 | m | 5.775 | 350 | 2021.25 | 砌块、混凝土、面砖甲供
|  | 混凝土及钢筋混凝土工程 |  |  |  | 0
13 | 010501001001 | 垫层 1.混凝土种类:商品砼 2.混凝土强度等级：C20 | m3 | 12.35 | 125.5 | 1549.925 | 混凝土甲供
14 | 010501005001 | 桩承台基础 1.混凝土种类:泵送商品砼 2.混凝土强度等级:C30 | m3 | 40.96 | 179.85 | 7366.656 | 混凝土甲供
15 | 010502001001 | 矩形柱 1.混凝土种类:泵送商品砼 2.混凝土强度等级:C30 | m3 | 28.89 | 708.5 | 20468.565 | 混凝土甲供
16 | 010502002001 | 构造柱 1.混凝土种类:商品砼 2.混凝土强度等级：C25 | m3 | 7.02 | 599.5 | 4208.49 | 混凝土甲供
17 | 010503001001 | 基础梁 1.混凝土种类:泵送商品砼 2.混凝土强度等级:C30 | m3 | 17.06 | 327 | 5578.62 | 混凝土甲供
18 | 010503004001 | 圈梁、压顶 1.混凝土种类:商品砼 2.混凝土强度等级：C25 | m3 | 5.22 | 632 | 3299.04 | 混凝土甲供
19 | 010503004002 | 坎台 1.混凝土种类:商品砼 2.混凝土强度等级：C25 | m3 | 4.862 | 215 | 1045.33 | 混凝土甲供
20 | 010503004003 | 防渗带 1.混凝土种类:商品砼 2.混凝土强度等级：C25 | m3 | 0.304 | 632 | 192.128 | 混凝土甲供
21 | 010503005001 | 过梁 1.混凝土种类:商品砼 2.混凝土强度等级：C25 | m3 | 0.758 | 632 | 479.056 | 混凝土甲供
22 | 010505001001 | 有梁板 1.混凝土种类:泵送商品砼 2.混凝土强度等级:C30 | m3 | 99.54 | 531.8 | 52935.372 | 混凝土甲供
23 | 010505007001 | 天沟(檐沟)、挑檐板 1.混凝土种类:泵送商品砼 2.混凝土强度等级:C30 | m3 | 15.89 | 1640.5 | 26067.545 | 混凝土甲供
24 | 010505008001 | 雨篷、悬挑板、阳台板 1.混凝土种类:泵送商品砼 2.混凝土强度等级:C30 | m3 | 1.562 | 1090 | 1702.58 | 混凝土甲供
25 | 010507001001 | 散水 参11ZJ901-页5详4 1.垫层材料种类、厚度:60厚中砂铺垫 2.面层厚度:60厚C15混凝土面加5厚1：1水泥砂浆随抹随打随抹光 3.变形缝填塞材料种类:填泡沫条，油膏嵌缝 | m2 | 77.08 | 80 | 6166.4 | 混凝土甲供
26 | 010507001004 | 水泥砂浆坡道 参11ZJ901-7/19 1. 28厚1:2水泥砂浆抹面作出80宽8深锯齿形防滑线 2.素水泥浆结合层一道（内掺建筑胶） 3.100厚C15混凝土 4.砌150厚块石M5水泥砂浆灌缝 5.素土夯实 | m2 | 3.75 | 90.47 | 339.2625 | 混凝土甲供
27 | 桂010515011001 | 砌体加固筋 1.钢筋种类、规格:HRB400 φ6 | t | 0.449 | 1370 | 615.13 | 钢筋甲供
28 | 010515001013 | 成型箍筋 1.钢筋种类、规格:HRB300 φ6 | t | 0.32 | 1370 | 438.4 | 钢筋甲供
29 | 010515001012 | 成型箍筋 1.钢筋种类、规格:HRB400 φ8 | t | 2.297 | 1370 | 3146.89 | 钢筋甲供
30 | 010515001016 | 成型箍筋 1.钢筋种类、规格:HRB400 φ10 | t | 6.301 | 1370 | 8632.37 | 钢筋甲供
31 | 010515001020 | 成型箍筋 1.钢筋种类、规格:HRB400 φ12 | t | 2.38 | 1370 | 3260.6 | 钢筋甲供
32 | 010515001001 | 现浇构钢筋 1.钢筋种类、规格:HRB400 φ6 | t | 0.079 | 1370 | 108.23 | 钢筋甲供
33 | 010515001002 | 现浇构钢筋 1.钢筋种类、规格:HRB400 φ8 | t | 5.305 | 1370 | 7267.85 | 钢筋甲供
34 | 010515001003 | 现浇构钢筋 1.钢筋种类、规格:HRB400 φ10 | t | 1.763 | 1370 | 2415.31 | 钢筋甲供
35 | 010515001004 | 现浇构钢筋 1.钢筋种类、规格:HRB400 φ12 | t | 1.609 | 1370 | 2204.33 | 钢筋甲供
36 | 010515001005 | 现浇构钢筋 1.钢筋种类、规格:HRB400 φ14 | t | 0.081 | 1370 | 110.97 | 钢筋甲供
37 | 010515001006 | 现浇构钢筋 1.钢筋种类、规格:HRB400 φ16 | t | 0.999 | 1370 | 1368.63 | 钢筋甲供
38 | 010515001007 | 现浇构钢筋 1.钢筋种类、规格:HRB400 φ18 | t | 5.277 | 1370 | 7229.49 | 钢筋甲供
39 | 010515001008 | 现浇构钢筋 1.钢筋种类、规格:HRB400 φ20 | t | 4.665 | 1370 | 6391.05 | 钢筋甲供
40 | 010515001009 | 现浇构钢筋 1.钢筋种类、规格:HRB400 φ22 | t | 0.56 | 1370 | 767.2 | 钢筋甲供
41 | 010515001010 | 现浇构钢筋 1.钢筋种类、规格:HRB400 φ25 | t | 0.416 | 1370 | 569.92 | 钢筋甲供
42 | 桂010516004001 | 电渣压力焊接 框架柱、墙 HRB400 φ16～25 | 个 | 300 | 8.72 | 2616
43 | 010516003002 | 直螺纹连接 框架梁 HRB400 d≥ φ25 | 个 | 132 | 8.72 | 1151.04
|  | 屋面及保温、防水工程 |  |  |  | 0
49 | 010901001001 | 屋面1 使用部位：坡屋面 1. 蓝色琉璃瓦 2.挂瓦条 30X4,中距按瓦规格 3.顺水条—30X6,中距500 4. 40厚C20细石混泥土持钉层找平,内配双向C4@150钢筋网 5. 满铺0.4厚聚乙烯膜一层 6. 一道1MM厚自粘聚合物沥青防水垫层 7. 20厚1：2.5水泥砂浆找平层 8. 40厚挤塑聚苯板(B1级) 9 钢筋混凝土屋面板表面清扫干净,板内预埋锚筋%%C12@900,深入持钉层30 | m2 | 205.65 | 212 | 43597.8 | 混凝土、钢筋甲供
50 | 010902002008 | 屋面2 使用部位：雨篷、空调搁板 1.20厚1:2.5水泥砂浆,抹平压光，分格面积宜为1m2 2.2厚聚合物水泥防水涂料 3.15厚（最薄处）1：2.5水泥砂浆找坡抹平 4.钢筋混凝土屋面板,表面清扫干净 | m2 | 7.61 | 143.9 | 1095.079
51 | 010901001002 | 屋面3 使用部位：上人平屋面 1. 50厚C20细石混凝土，内配双向A4@150钢筋网片，表面压光 2.10厚1:4石灰砂浆 3. 一道4MM厚自粘聚酯胎改性沥青防水卷材 4. 20厚1：2.5水泥砂浆找平 5. 40厚挤塑聚苯板(B1级) 6.30厚（最薄处），LC5.0轻骨料混凝土找2%坡抹平 7. 钢筋混凝土屋面板，表面清扫干净 | m2 | 604.99 | 138 | 83488.62 | 混凝土、钢筋甲供
52 | 010902002004 | 坡屋面檐沟（沟底面积） 1.3厚高聚物改性沥青防水卷材防水层 2.3厚高聚物改性沥青防水卷材防水层 3. 20厚1:3水泥砂浆找平 4.沟底 20厚（最薄处），LC5.0轻骨料混凝土找坡抹平 | m2 | 45.18 | 52 | 2349.36 | 混凝土甲供
53 | 011001003001 | 内墙1（内墙保温） 1. 5厚抗裂砂浆、中间压入一层耐碱网布,门窗套及窗台部位,门窗或电器盒洞口周边墙面200宽部位、外墙及内墙与楼地面及顶棚交接处的阴阳角没边不小于150宽部位、门窗洞口及四角对角线方向斜向不小于400X200部位各加铺一层耐碱布 2. 25厚(整体墙面)/25厚(门窗套及窗台)I型无机轻集料保温砂浆 3. 墙面清理干净,满涂界面砂浆 | m2 | 195.7 | 42.5 | 8317.25
54 | 010904002001 | 砂浆防水（厨房、卫生间） 1. 1.5厚聚氨酯防水涂料 | m2 | 51.66 | 29.65 | 1531.719
|  | 楼地面装饰工程 |  |  |  | 0
55 | 011102003001 | 地1.玻化地砖地面（600*600） 使用部位：用于除地2外的地面 1. 10厚600*600mm玻化砖铺实拍平，水泥浆擦缝 2. 20厚1：3干硬性水泥砂浆，面上撒水泥抹光 3. 素水泥浆结合层一遍 4. 80厚C15混凝土 5.基土压（夯）实 | m2 | 121.32 | 48 | 5823.36 | 混凝土、块料甲供
56 | 011102003004 | 地1.陶瓷防滑地砖地面（600*600） 使用部位：厨房、餐厅 1. 600*600mm防滑地砖铺实拍平，白水泥浆或填缝剂擦缝 2. 25厚1：2水泥砂浆 3. 最薄处20厚1:3水泥砂浆找坡层抹平 4. 素水泥浆一遍 5. 80厚C15混凝土 6.基土压（夯）实 | m2 | 36.3 | 49.05 | 1780.515 | 混凝土、块料甲供
57 | 011102003014 | 地2.陶瓷防滑地砖地面 使用部位：公共卫生间 1. 10厚300*300mm防滑地砖铺实拍平，白水泥浆或填缝剂擦缝 2. 25厚1：2水泥砂浆 3. 20厚1:3水泥砂浆找平 4. 300厚C10轻骨料混凝土找坡，坡向地漏 5. 0.7厚聚乙烯丙纶复合防水卷材(芯材厚度≥0.5)用1.3厚专用粘结料满粘 6. 20厚1:3水泥砂浆找平 7. 素水泥浆一遍 8. 80厚C15混凝土 9.基土压（夯）实 | m2 | 2.73 | 87.2 | 238.056 | 混凝土、块料甲供
58 | 011105003001 | 块料踢脚线 使用部位：厨房、卫生间除外室内所有房间 1. 8厚面砖（颜色由甲方自定），水泥浆擦缝 2. 3厚1：1水泥砂浆加水重20%%%建筑胶镶贴 3. 17厚2：1：8水泥石灰砂浆，分两次抹灰 4.墙体 | m2 | 22.4 | 60 | 1344 | 块料甲供
|  | 墙、柱面装饰与隔断、幕墙工程 |  |  |  | 0
59 | 011201001001 | 墙面一般抹灰 1. 2~5厚专用基底料打底 2. 10厚专用抹灰砂浆，分两次抹灰 3. 刷专用界面剂一遍 4. 墙体 | m2 | 201.24 | 42.5 | 8552.7
60 | 011201001002 | 外墙面一般抹灰 1. 5厚干粉类聚合物水泥防水砂浆,中间压入一层耐碱玻璃纤维网布 2. 15厚1:3专用抹灰砂浆,分两次抹灰 3. 墙体。 | m2 | 312.87 | 42.5 | 13296.975
61 | 桂011201005001 | 墙面钉(挂)网 1、网的种类、规格:钢丝网 2、部位：材质不同交接处 3、宽度：各边≥150mm | m2 | 207.13 | 13.1 | 2713.403
62 | 桂011204007001 | 块料墙面(卫生间厨房) 1. 5厚200*200釉面砖，白水泥浆或填缝剂擦缝 2. 3~4厚1:1水泥砂浆加水重20%%%建筑胶镶贴 3. 5厚涂刮型聚合物水泥防水砂浆（防水砂浆高度距地1.8m,厨房防水砂浆抹至2.9m） 4. 15厚1:3水泥砂浆 | m2 | 51.66 | 60 | 3099.6 | 块料甲供
|  | 天棚工程 |  |  |  | 0
63 | 011302001001 | 铝扣板吊顶天棚 1. 配套金属龙骨（由生产厂配套供应，按生产厂要求施工） 2. 铝扣板，规格为500*500 | m2 | 55.99 | 52.5 | 2939.475 | 吊顶板、龙骨甲供
64 | 011302001002 | 装饰石膏板吊顶 1. 轻钢龙骨标准骨架：主龙骨中距900~1000，次龙骨中距500，横撑龙骨中距500~600 2. 600x600厚10~13石膏装饰板，自攻螺钉拧牢，孔眼用腻子填平 | m2 | 250.28 | 52.87 | 13232.3036 | 吊顶板、龙骨甲供
65 | 桂011301002001 | 滴水线 1.塑料条崁槽油漆填缝 | m | 126.9 | 11.25 | 1427.625
|  | 油漆、涂料、裱糊工程 |  |  |  | 0
66 | 011406001005 | 内墙抹灰面油漆 使用部位：室内房间 1. 涂抹0.5厚石粉类涂料面层 2. 涂抹0.7厚石粉类涂料找平 3 .涂抹0.8厚石粉类涂料找平 4. 涂刷封底漆封底 | m2 | 396.94 | 52.54 | 20855.2276
67 | 011406001006 | 外墙涂料 1.基层清理刮防水腻子两遍 2.涂刷外墙弹性涂料 | m2 | 312.87 | 54.5 | 17051.415
|  | 其他装饰工程 |  |  |  | 0
68 | 011505001002 | 大理石洗漱台 1.参：中南标15ZJ512-41-1； 2.小于1m2 | m2 | 0.427 | 50.5 | 21.5635 | 大理石甲供
69 | 011505010001 | 镜面玻璃 1.参：中南标02J915-50-1；不带框 | m2 | 0.48 | 50.5 | 24.24
西林收费站室外总图土建 | [5 empty] | 706825.6
|  | 分部分项工程 |  |  |  | 0
1 | 020602007011 | 实体围墙 1.基础强度等级:C20素混凝土 2.墙体种类、砂浆强度等级:砂浆正负零以下按M7.5,以上采用M5.0混合砂浆，墙体采用MU10灰砂砖 3.压顶强度等级:C20钢筋混凝土压顶 4.柱类型:480*370砖柱 5.涂料品种、喷刷遍数:砂浆抹面, 6.围墙基座上间距3米留排水洞 120*240 7.含土方开挖、回填、外运 8.详见图纸设计大样图 | m | 963.54 | 360 | 346874.4 | 混凝土、钢筋、砌块甲供
2 | 020602007012 | 通透围墙 1.基础强度等级:C20素混凝土 2.墙体种类、砂浆强度等级:砂浆正负零以下按M7.5,以上采用M5.0混合砂浆，墙体采用MU10灰砂砖 3.压顶强度等级:C20钢筋混凝土压顶 4.柱类型:400*370砖柱， 5.室外不锈钢成品工艺栏杆,栏杆平均高度1500mm 6.外墙砖种类:表面贴100*100米黄色墙砖 7.围墙基座上间距3米留排水洞 120*240 8.柱顶灯具及管线预埋安装 9.含土方开挖、回填、外运 10.详见图纸设计大样图 | m | 540 | 360 | 194400 | 混凝土、钢筋、砌块、面砖甲供
5 | 040203007013 | 篮球场 1.C25碎石混凝土厚200 2.水泥、石屑、碎石稳定层厚150 3.分层碾压（碾压5:5:90) 4.素土夯实 | m2 | 857.28 | 80 | 68582.4 | 混凝土甲供
6 | 040402018007 | 球场纵缝、缩缝 1.沥青橡胶嵌缝条 2.球场横向缩缝等距布置,间距5.6米，球场纵向缩缝等距布置,间距5米 3.详见设计图纸 | m | 232 | 32.7 | 7586.4
7 | 040402018008 | 球场胀缝 1.聚氯乙烯胶泥填缝料70深*25mm宽,软木嵌条150深*25mm宽(涂沥青) 2.详见设计图纸 | m | 172 | 33 | 5676
8 | 040402018009 | 球场标线 1.801胶调白色水泥填平 2.详见设计图纸 | m | 401.2 | 22 | 8826.4
11 | 011102003010 | 植草砖 1.80厚嵌草砖 2.30厚1:1黄土粗砂 3.80厚C15混凝土 4.300级配碎石 5.素土夯实 | m2 | 1152 | 65 | 74880 | 混凝土甲供
西林收费站收费天棚土建 | [5 empty] | 1601493.085
|  | 分部分项工程 |  |  |  | 0
|  | 土石方工程 |  |  |  | 0
2 | 010101004002 | 挖基坑土方 1.土壤类别:三类土 2.挖土深度:4m以内 3.弃土运距:1km 4.按图纸及规范要求放坡、留置工作面 | m3 | 1536.49 | 10.2 | 15672.198
3 | 010103001003 | 回填方基础 1.填土夯实运输距离:1km以内 2.基础土方回填，分层夯实，压实系数满足要求 | m3 | 1383.92 | 13.8 | 19098.096
4 | 010103002002 | 余土弃置 1.废弃料品种:原土弃置 2.包含挖、运土 3.运距:5km | m3 | 152.57 | 15.6 | 2380.092
|  | 砌筑工程 |  |  |  | 0
6 | 010402001002 | 砌块墙 1.砌块品种、规格、强度等级:B06级 A5加气混凝土砌块 2.墙体厚度:20cm 3.砂浆种类、强度等级:M5.0专用砂浆 | m3 | 13.272 | 380 | 5043.36 | 砌块甲供
|  | 混凝土及钢筋混凝土工程 |  |  |  | 0
7 | 010501001001 | 垫层 1.混凝土种类:商品砼 2.混凝土强度等级：C20 | m3 | 25.71 | 125.5 | 3226.605 | 混凝土甲供
8 | 010501003001 | 独立基础 1.混凝土种类:泵送商品砼 2.混凝土强度等级:C30 | m3 | 111.42 | 179.85 | 20038.887 | 混凝土甲供
9 | 010502001001 | 矩形柱 1.混凝土种类:泵送商品砼 2.混凝土强度等级:C30 | m3 | 93.91 | 708.5 | 66535.235 | 混凝土甲供
10 | 010503001001 | 基础梁 1.混凝土种类:泵送商品砼 2.混凝土强度等级:C30 | m3 | 15.44 | 327 | 5048.88 | 混凝土甲供
11 | 010503002001 | 矩形梁 1.混凝土种类:泵送商品砼 2.混凝土强度等级:C30 | m3 | 154.48 | 708.5 | 109449.08 | 混凝土甲供
12 | 010503004001 | 圈梁、压顶 1.混凝土种类:商品砼 2.混凝土强度等级：C25 | m3 | 8.92 | 632 | 5637.44 | 混凝土甲供
13 | 010505001001 | 有梁板 1.混凝土种类:泵送商品砼 2.混凝土强度等级:C30 | m3 | 76.16 | 531.8 | 40501.888 | 混凝土甲供
14 | 010505007001 | 天沟(檐沟)、挑檐板 1.混凝土种类:泵送商品砼 2.混凝土强度等级:C30 | m3 | 34.11 | 1640.5 | 55957.455 | 混凝土甲供
15 | 桂010515011001 | 砌体加固筋 1.钢筋种类、规格:HRB400 φ6 | t | 0.065 | 1370 | 89.05 | 钢筋甲供
16 | 010515001013 | 成型箍筋 1.钢筋种类、规格:HRB300 φ6 | t | 0.192 | 1370 | 263.04 | 钢筋甲供
17 | 010515001014 | 成型箍筋 1.钢筋种类、规格:HRB300 φ8 | t | 0.771 | 1370 | 1056.27 | 钢筋甲供
18 | 010515001011 | 成型箍筋 1.钢筋种类、规格:HRB400 φ6 | t | 6.718 | 1370 | 9203.66 | 钢筋甲供
19 | 010515001016 | 成型箍筋 1.钢筋种类、规格:HRB400 φ10 | t | 0.485 | 1370 | 664.45 | 钢筋甲供
20 | 010515001001 | 现浇构钢筋 1.钢筋种类、规格:HRB400 φ6 | t | 4.206 | 1370 | 5762.22 | 钢筋甲供
21 | 010515001004 | 现浇构钢筋 1.钢筋种类、规格:HRB400 φ12 | t | 3.774 | 1370 | 5170.38 | 钢筋甲供
22 | 010515001005 | 现浇构钢筋 1.钢筋种类、规格:HRB400 φ14 | t | 6.524 | 1370 | 8937.88 | 钢筋甲供
23 | 010515001006 | 现浇构钢筋 1.钢筋种类、规格:HRB400 φ16 | t | 3.009 | 1370 | 4122.33 | 钢筋甲供
24 | 010515001007 | 现浇构钢筋 1.钢筋种类、规格:HRB400 φ18 | t | 6.3 | 1370 | 8631 | 钢筋甲供
25 | 010515001008 | 现浇构钢筋 1.钢筋种类、规格:HRB400 φ20 | t | 4.381 | 1370 | 6001.97 | 钢筋甲供
26 | 010515001009 | 现浇构钢筋 1.钢筋种类、规格:HRB400 φ22 | t | 4.225 | 1370 | 5788.25 | 钢筋甲供
27 | 010516003001 | 机械连接 1.套筒直形螺纹钢筋接头连接 | 个 | 401 | 2200 | 882200
| 010516002018 | 铁件 1.钢架制作安装 2.钢材种类:Q235 | t | 3.9 | 2200 | 8580 | 钢材甲供
|  | 屋面及保温、防水工程 |  |  |  | 0
29 | 010901001001 | 屋面1 使用部位：坡屋面 1. 蓝色琉璃瓦（用双股18号铜丝将瓦与挂瓦条绑牢） 2.挂瓦条 30X30（h） 3.顺水条40*20（h） 4. 3.0厚自粘聚合物改性沥青防水卷材（聚酯胎）防水层 5. 20厚1：3水泥砂浆找平层 6.现浇钢筋混凝土屋面 | m2 | 521.47 | 163.5 | 85260.345
30 | 010902002004 | 坡屋面檐沟（沟底面积） 1 2.0厚合成高分子防水卷材（防水层），高聚物改性沥青卷材附加层 2. 20厚1:3水泥砂浆找平 3.沟底 20厚（最薄处），LC5.0轻骨料混凝土找坡抹平 | m2 | 136.74 | 52 | 7110.48 | 混凝土甲供
|  | 墙、柱面装饰与隔断、幕墙工程 |  |  |  | 0
31 | 011201001002 | 外墙面一般抹灰 1. 5厚干粉类聚合物水泥防水砂浆,中间压入一层耐碱玻璃纤维网布 2. 15厚1:3专用抹灰砂浆,分两次抹灰 3. 墙体。 | m2 | 95.16 | 42.5 | 4044.3
32 | 011208001001 | GRC装饰线条 1.装饰柱装饰，厚度100 2.详设计大样图 | m2 | 322.277 | 22 | 7090.094
|  | 天棚工程 |  |  |  | 0
33 | 桂011301002001 | 滴水线 1.塑料条崁槽油漆填缝 | m | 102 | 11.25 | 1147.5
|  | 油漆、涂料、裱糊工程 |  |  |  | 0
35 | 011406001006 | 外墙涂料 1.基层清理刮防水腻子两遍 2.涂刷外墙弹性涂料 | m2 | 137.26 | 54.5 | 7480.67
36 | 011406001007 | 天棚抹灰面油漆 使用部位：天棚涂料 1. 涂抹0.5厚石粉类涂料面层 2. 涂抹0.7厚石粉类涂料找平 3 .涂抹0.8厚石粉类涂料找平 4. 涂刷封底漆封底 | m2 | 1519.09 | 22 | 33419.98
|  | 其他装饰工程 |  |  |  | 0
37 | 011508004001 | 站名牌 1.金属字2000*1800，含所有支架、安装构件等 2.具体见图纸 | 个 | 2 | 250 | 500
38 | 010807005001 | 金属格栅 1.梁下金属格栅装饰 | m2 | 72.9 | 2200 | 160380
西林收费站宿舍楼土建 | [5 empty] | 1370396.9114
|  | 分部分项工程 |  |  |  | 0
|  | 土石方工程 |  |  |  | 0
2 | 010101003002 | 挖沟槽土方 1.土壤类别:三类土 2.挖土深度:2m以内 3.弃土运距:1km 4.按图纸及规范要求放坡、留置工作面 | m3 | 170.31 | 10.2 | 1737.162
3 | 010101004002 | 挖基坑土方 1.土壤类别:三类土 2.挖土深度:2m以内 3.弃土运距:1km 4.按图纸及规范要求放坡、留置工作面 | m3 | 203.94 | 10.2 | 2080.188
4 | 010103001003 | 回填方基础 1.填土夯实运输距离:1km以内 2.基础土方回填，分层夯实，压实系数满足要求 | m3 | 255.1 | 13.8 | 3520.38
5 | 010103001004 | 房心回填方 1.填土夯实运输距离:1km以内 2.土方回填，分层夯实，压实系数满足要求 | m3 | 88.4 | 20.5 | 1812.2
6 | 010103002002 | 余土弃置 1.废弃料品种:原土弃置 2.包含挖、运土 3.运距:5km | m3 | 119.15 | 15.6 | 1858.74
|  | 砌筑工程 |  |  |  | 0
13 | 010401001001 | 砖基础 1.砖品种、规格、强度等级:蒸压灰砂砖MU20 2.砂浆种类、强度等级:水泥砂浆WM M10 | m3 | 39.99 | 330 | 13196.7 | 砌块甲供
14 | 010402001003 | 砌块墙 1.砌块品种、规格、强度等级:B06级 A5加气混凝土砌块 2.墙体厚度:10cm 3.砂浆种类、强度等级:M7.5专用砂浆 | m3 | 12.83 | 380 | 4875.4 | 砌块甲供
15 | 010402001002 | 砌块墙 1.砌块品种、规格、强度等级:B06级 A5加气混凝土砌块 2.墙体厚度:20cm 3.砂浆种类、强度等级:M5.0专用砂浆 | m3 | 204.26 | 380 | 77618.8 | 砌块甲供
16 | 010402001004 | 砌块墙 1.砌块品种、规格、强度等级:B06级 A5加气混凝土砌块 2.墙体厚度:20cm 3.砂浆种类、强度等级:M7.5专用砂浆 | m3 | 150.273 | 380 | 57103.74 | 砌块甲供
17 | 010401012001 | 零星砌砖（台阶、井槽等） 1.MU10灰砂砖，M5水泥砂浆砌筑 | m3 | 2.16 | 380 | 820.8 | 砌块甲供
|  | 混凝土及钢筋混凝土工程 |  |  |  | 0
18 | 010501001001 | 垫层 1.混凝土种类:商品砼 2.混凝土强度等级：C15 | m3 | 19.156 | 125.5 | 2404.078 | 混凝土甲供
19 | 010501003001 | 桩承台 1.混凝土种类:泵送商品砼 2.混凝土强度等级:C30 | m3 | 57.344 | 179.85 | 10313.3184 | 混凝土甲供
20 | 010502001001 | 矩形柱 1.混凝土种类:泵送商品砼 2.混凝土强度等级:C30 | m3 | 75.673 | 708.5 | 53614.3205 | 混凝土甲供
21 | 010502002001 | 构造柱 1.混凝土种类:商品砼 2.混凝土强度等级：C25 | m3 | 22.46 | 599.5 | 13464.77 | 混凝土甲供
22 | 010503001001 | 基础梁 1.混凝土种类:泵送商品砼 2.混凝土强度等级:C30 | m3 | 36.445 | 327 | 11917.515 | 混凝土甲供
23 | 010503002001 | 矩形梁 1.混凝土种类:泵送商品砼 2.混凝土强度等级:C30 | m3 | 4.3 | 708.5 | 3046.55 | 混凝土甲供
24 | 010503004001 | 圈梁、压顶 1.混凝土种类:商品砼 2.混凝土强度等级：C25 | m3 | 7.293 | 632 | 4609.176 | 混凝土甲供
25 | 010503004002 | 坎台 1.混凝土种类:商品砼 2.混凝土强度等级：C25 | m3 | 9.317 | 215 | 2003.155 | 混凝土甲供
26 | 010503005001 | 过梁 1.混凝土种类:商品砼 2.混凝土强度等级：C25 | m3 | 5.29 | 632 | 3343.28 | 混凝土甲供
27 | 010505001001 | 有梁板 1.混凝土种类:泵送商品砼 2.混凝土强度等级:C30 | m3 | 265.951 | 531.8 | 141432.7418 | 混凝土甲供
28 | 010505007001 | 天沟(檐沟)、挑檐板 1.混凝土种类:泵送商品砼 2.混凝土强度等级:C30 | m3 | 19.255 | 1640.5 | 31587.8275 | 混凝土甲供
29 | 010505008001 | 雨篷、悬挑板、阳台板 1.混凝土种类:泵送商品砼 2.混凝土强度等级:C30 | m3 | 6.984 | 1090 | 7612.56 | 混凝土甲供
30 | 010506001001 | 直形楼梯 1.混凝土种类:泵送商品砼 2.混凝土强度等级:C30 | m3 | 93.8 | 196.2 | 18403.56 | 混凝土甲供
31 | 010507001001 | 散水 参11ZJ901-页5详4 1.垫层材料种类、厚度:60厚中砂铺垫 2.面层厚度:60厚C15混凝土面加5厚1：1水泥砂浆随抹随打随抹光 3.变形缝填塞材料种类:填泡沫条，油膏嵌缝 | m3 | 69.92 | 80 | 5593.6 | 混凝土甲供
32 | 010512001001 | 平板 1.预制台阶板C25 | m3 | 2.14 | 49.05 | 104.967 | 混凝土甲供
33 | 桂010515011001 | 砌体加固筋 1.钢筋种类、规格:HRB300 φ6 | t | 2.446 | 1370 | 3351.02 | 钢筋甲供
34 | 010515001013 | 成型箍筋 1.钢筋种类、规格:HRB300 φ6 | t | 1.306 | 1370 | 1789.22 | 钢筋甲供
35 | 010515001012 | 成型箍筋 1.钢筋种类、规格:HRB400 φ8 | t | 10.482 | 1370 | 14360.34 | 钢筋甲供
36 | 010515001016 | 成型箍筋 1.钢筋种类、规格:HRB400 φ10 | t | 3.099 | 1370 | 4245.63 | 钢筋甲供
37 | 010515001020 | 成型箍筋 1.钢筋种类、规格:HRB400 φ12 | t | 3.294 | 1370 | 4512.78 | 钢筋甲供
38 | 010515001017 | 现浇构钢筋 1.钢筋种类、规格:HRB300 φ6 | t | 0.65 | 1370 | 890.5 | 钢筋甲供
39 | 010515001018 | 现浇构钢筋 1.钢筋种类、规格:HRB300 φ8 | t | 0.136 | 1370 | 186.32 | 钢筋甲供
40 | 010515001001 | 现浇构钢筋 1.钢筋种类、规格:HRB400 φ6 | t | 0.556 | 1370 | 761.72 | 钢筋甲供
41 | 010515001002 | 现浇构钢筋 1.钢筋种类、规格:HRB400 φ8 | t | 13.481 | 1370 | 18468.97 | 钢筋甲供
42 | 010515001003 | 现浇构钢筋 1.钢筋种类、规格:HRB400 φ10 | t | 1.218 | 1370 | 1668.66 | 钢筋甲供
43 | 010515001004 | 现浇构钢筋 1.钢筋种类、规格:HRB400 φ12 | t | 8.648 | 1370 | 11847.76 | 钢筋甲供
44 | 010515001005 | 现浇构钢筋 1.钢筋种类、规格:HRB400 φ14 | t | 1.64 | 1370 | 2246.8 | 钢筋甲供
45 | 010515001006 | 现浇构钢筋 1.钢筋种类、规格:HRB400 φ16 | t | 2.161 | 1370 | 2960.57 | 钢筋甲供
46 | 010515001007 | 现浇构钢筋 1.钢筋种类、规格:HRB400 φ18 | t | 16.584 | 1370 | 22720.08 | 钢筋甲供
47 | 010515001008 | 现浇构钢筋 1.钢筋种类、规格:HRB400 φ20 | t | 9.807 | 1370 | 13435.59 | 钢筋甲供
48 | 010515001009 | 现浇构钢筋 1.钢筋种类、规格:HRB400 φ22 | t | 0.98 | 1370 | 1342.6 | 钢筋甲供
49 | 010515001010 | 现浇构钢筋 1.钢筋种类、规格:HRB400 φ25 | t | 0.353 | 1370 | 483.61 | 钢筋甲供
50 | 桂010516004001 | 电渣压力焊接 框架柱、墙 HRB400 φ16～25 | 个 | 984 | 8.72 | 8580.48
51 | 010516003002 | 直螺纹连接 框架梁 HRB400 d≥ φ25 | 个 | 228 | 8.72 | 1988.16
52 | 010516002001 | 预埋铁件 1.钢材种类:Q235 | t | 0.24 | 2200 | 528 | 钢材甲供
|  | 屋面及保温、防水工程 |  |  |  | 0
61 | 010901001001 | 屋面1 使用部位：不上人坡屋面 1. 蓝色琉璃瓦 2.挂瓦条 30X4,中距按瓦规格 3.顺水条—30X6,中距500 4. 40厚C20细石混泥土持钉层找平,内配双向C4@150钢筋网 5. 满铺0.4厚聚乙烯膜一层 6. 一道1MM厚自粘聚合物沥青防水垫层 7. 20厚1：2.5水泥砂浆找平层 8. 40厚挤塑聚苯板(B1级) 9 钢筋混凝土屋面板表面清扫干净,板内预埋锚筋%%C12@900,深入持钉层30 | m2 | 500.769 | 212 | 106163.028 | 混凝土、钢筋甲供
62 | 010902002007 | 雨棚、空调板 使用部位：雨篷、空调搁板 1.20厚1:2.5水泥砂浆,抹平压光，分格面积宜为1m2 2.2厚聚合物水泥防水涂料 3.15厚（最薄处）1：2.5水泥砂浆找坡抹平 4.钢筋混凝土屋面板,表面清扫干净 | m2 | 53.52 | 143.9 | 7701.528
63 | 010901001002 | 屋面檐沟 使用部位：屋面檐沟处 1. 蓝色琉璃瓦 2. 60厚C20细石混凝土内配a5双向间距@250钢筋网 3 钢筋混凝土屋面板表面清扫干净,板内预埋锚筋a10@1500与钢筋网连牢 4.加气混凝土砌块填充 | m2 | 102.69 | 212 | 21770.28 | 混凝土、钢筋甲供
64 | 010902002006 | 屋面2 使用部位：主要出入口处雨篷 1. 20厚1:2.5水泥砂浆，分格面积宜为1m2 2. 0.4厚聚乙烯膜一层 3. 一道4厚自粘聚酯改性沥青防水卷材 4. 20厚1:2.5水泥砂浆找平 5. 30厚（最薄处） LC轻骨料混凝土找2%坡抹平 6.钢筋混凝土楼面板,表面清扫干净 | m2 | 14.963 | 143.9 | 2153.1757 | 混凝土甲供
65 | 010902002004 | 坡屋面檐沟（沟底面积） 1 4MM厚高聚物改性沥青防水卷材 2. 20厚1:3水泥砂浆找平 3.沟底 20厚（最薄处），LC5.0轻骨料混凝土找坡抹平 | m2 | 40 | 143.9 | 5756 | 混凝土甲供
66 | 011001003001 | 内墙1（内墙保温） 1. 5厚抗裂砂浆、中间压入一层耐碱网布,门窗套及窗台部位,门窗或电器盒洞口周边墙面200宽部位、外墙及内墙与楼地面及顶棚交接处的阴阳角没边不小于150宽部位、门窗洞口及四角对角线方向斜向不小于400X200部位各加铺一层耐碱布 2. 25厚(整体墙面)/25厚(门窗套及窗台)I型无机轻集料保温砂浆 3. 墙面清理干净,满涂界面砂浆 | m2 | 601.19 | 42.5 | 25550.575
67 | 010904002001 | 涂膜防水（厨房阳台卫生间） 1. 1.5厚聚氨酯防水涂料 | m2 | 255.46 | 29.65 | 7574.389
68 | 010903003001 | 墙身防潮（平面） 1.20厚1：2水泥砂浆加5%硅质（无机铝盐）防水剂 | m2 | 71.314 | 21.8 | 1554.6452
|  | 楼地面装饰工程 |  |  |  | 0
69 | 011102003001 | 地1.玻化地砖地面（600*600） 使用部位：用于除地2外的地面 1. 10厚600*600mm玻化砖铺实拍平，水泥浆擦缝 2. 20厚1：3干硬性水泥砂浆，面上撒水泥抹光 3. 素水泥浆结合层一遍 4. 80厚C15混凝土 5.基土压（夯）实 | m2 | 198.69 | 48 | 9537.12 | 混凝土、块料甲供
70 | 011102003002 | 地1.玻化地砖地面（800*800） 使用部位：门厅、走道 1. 10厚800*800mm玻化砖铺实拍平，水泥浆擦缝 2. 20厚1：3干硬性水泥砂浆，面上撒水泥抹光 3. 素水泥浆结合层一遍 4. 80厚C15混凝土 5.基土压（夯）实 | m2 | 123.45 | 48 | 5925.6 | 混凝土、块料甲供
71 | 011102003014 | 地2.陶瓷防滑地砖地面 使用部位：阳台 1. 10厚防滑地砖铺实拍平，白水泥浆或填缝剂擦缝（400*400） 2. 25厚1：2水泥砂浆， 3. 最薄处20厚1:3水泥砂浆找坡层抹平 4.素水泥浆一遍 5.80厚C15混凝土 6.基土压（夯）实 | m2 | 46.729 | 49.05 | 2292.0574 | 混凝土、块料甲供
72 | 011102003015 | 地3.陶瓷防滑地砖地面 使用部位：宿舍内卫生间 1. 10厚300*300mm防滑地砖铺实拍平，白水泥浆或填缝剂擦缝 2. 25厚1：2水泥砂浆 3. 20厚1:3水泥砂浆找平 4. 300厚C10轻骨料混凝土找坡，坡向地漏 5. 0.7厚聚乙烯丙纶复合防水卷材(芯材厚度≥0.5)用1.3厚专用粘结料满粘 6. 20厚1:3水泥砂浆找平 7. 素水泥浆一遍 8. 80厚C15混凝土 9.基土压（夯）实 | m2 | 29.2 | 87.2 | 2546.24 | 混凝土、块料甲供
73 | 011102003011 | 楼1.玻化地砖楼面 使用部位：除2、3外的楼面 1. 10厚600*600mm玻化砖铺实拍平，水泥浆擦缝 2. 20厚1：3干硬性水泥砂浆，面上撒水泥抹光 3. 素水泥浆结合层一遍 4.现浇钢筋混凝土楼板 | m2 | 613.223 | 49.05 | 30078.5881 | 块料甲供
74 | 011102003016 | 楼2.陶瓷防滑地砖楼面 使用部位：阳台 1. 10厚400*400mm防滑地砖铺实拍平铺实拍平，白水泥浆或填缝剂擦缝 2. 25厚1：2水泥砂浆， 3. 最薄处20厚1:3水泥砂浆找坡层抹平 4.素水泥浆一遍 5.现浇钢筋混凝土楼板 | m2 | 110.48 | 49.5 | 5468.76 | 块料甲供
75 | 011102003013 | 楼3.陶瓷防滑地砖楼面 使用部位：宿舍内卫生间 1. 10厚300*300mm防滑地砖铺实拍平，白水泥浆或填缝剂擦缝 2. 25厚1：2水泥砂浆 3. 20厚1:3水泥砂浆找平 4. 300厚C10轻骨料混凝土找坡，坡向地漏 5. 0.7厚聚乙烯丙纶复合防水卷材(芯材厚度≥0.5)用1.3厚专用粘结料满粘 6. 20厚1:3水泥砂浆找平 7. 现浇钢筋混凝土楼板 | m2 | 69.057 | 87.2 | 6021.7704 | 混凝土、块料甲供
76 | 011106002001 | 块料楼梯面层 1. 8-10厚带刻痕地面砖铺实拍平，水泥浆擦缝 2. 20厚1：3干硬性水泥砂浆，面上撒水泥抹光 3. 素水泥浆结合层一遍 | m2 | 141.51 | 49.05 | 6941.0655 | 块料甲供
77 | 011105003001 | 块料踢脚线 使用部位：厨房、卫生间除外室内所有房间 1. 8厚面砖（颜色由甲方自定），水泥浆擦缝 2. 3厚1：1水泥砂浆加水重20%%%建筑胶镶贴 3. 17厚2：1：8水泥石灰砂浆，分两次抹灰 4.墙体 | m2 | 167.19 | 60 | 10031.4 | 块料甲供
78 | 011102001001 | 室外花岗岩平台 1、20厚花岗石（火烧面）铺实拍平，水泥浆擦缝 2、30厚1：3干硬性水泥砂浆 3、素水泥浆结合层一遍 4、80厚C15混凝土 | m2 | 21.46 | 87.2 | 1871.312 | 混凝土、块料甲供
79 | 011107002001 | 块料台阶面 参：11ZJ901-11-15 1、15厚花岗石（火烧面）铺实拍平，水泥浆擦缝 2、30厚1：4干硬性水泥砂浆 3、按台阶表面积计量 | m2 | 11.25 | 87.2 | 981 | 块料甲供
|  | 墙、柱面装饰与隔断、幕墙工程 |  |  |  | 0
80 | 011201001001 | 墙面一般抹灰 1. 2~5厚专用基底料打底 2. 10厚专用抹灰砂浆，分两次抹灰 3. 刷专用界面剂一遍 4. 墙体 | m2 | 2935.912 | 42.5 | 124776.26
81 | 011201001002 | 外墙面一般抹灰 1. 5厚干粉类聚合物水泥防水砂浆,中间压入一层耐碱玻璃纤维网布 2. 15厚1:3专用抹灰砂浆,分两次抹灰 3. 墙体 | m2 | 948.68 | 42.5 | 40318.9
82 | 桂011201005001 | 墙面钉(挂)网 1、网的种类、规格:钢丝网 2、部位：材质不同交接处及楼梯间、人流通道处 | m2 | 1651 | 13.1 | 21628.1
83 | 桂011204007001 | 块料墙面(卫生间厨房) 1. 5厚200*200釉面砖，白水泥浆或填缝剂擦缝 2. 3~4厚1:1水泥砂浆加水重20%%%建筑胶镶贴 3. 5厚涂刮型聚合物水泥防水砂浆（防水砂浆高度距地1.8m,厨房防水砂浆抹至2.9m） 4. 15厚1:3水泥砂浆 | m2 | 379.688 | 60 | 22781.28 | 块料甲供
天棚工程
84 | 011302001001 | 铝扣板吊顶天棚 1. 配套金属龙骨（由生产厂配套供应，按生产厂要求施工） 2. 铝扣板，规格为500*500 | m2 | 98.417 | 52.5 | 5166.8925 | 吊顶板、龙骨甲供
85 | 011302001002 | 装饰石膏板吊顶 1. 轻钢龙骨标准骨架：主龙骨中距900~1000，次龙骨中距500，横撑龙骨中距500~600 2. 600x600厚10~13石膏装饰板，自攻螺钉拧牢，孔眼用腻子填平 | m2 | 852.96 | 52.87 | 45095.9952 | 吊顶板、龙骨甲供
86 | 桂011301002001 | 滴水线 1.塑料条崁槽油漆填缝 | m | 234 | 11.25 | 2632.5
|  | 油漆、涂料、裱糊工程 |  |  |  | 0
88 | 011406001005 | 内墙抹灰面油漆 使用部位：室内房间 1. 涂抹0.5厚石粉类涂料面层 2. 涂抹0.7厚石粉类涂料找平 3 .涂抹0.8厚石粉类涂料找平 4. 涂刷封底漆封底 | m2 | 3266.502 | 52.54 | 171622.0151
89 | 011406001006 | 外墙涂料 1.基层清理刮防水腻子两遍 2.涂刷外墙弹性涂料 | m2 | 948.68 | 54.5 | 51703.06
90 | 011406001007 | 天棚抹灰面油漆 使用部位：天棚涂料 1. 涂抹0.5厚石粉类涂料面层 2. 涂抹0.7厚石粉类涂料找平 3 .涂抹0.8厚石粉类涂料找平 4. 涂刷封底漆封底 | m2 | 292.76 | 22 | 6440.72
|  | 其他装饰工程 |  |  |  | 0
91 | 011503001005 | 楼梯栏杆 1.1050高不锈钢楼梯栏杆扶手 | m | 28.56 | 210 | 5997.6
92 | 011503001004 | 空调板边护栏 1.30*30*3mm钢管栏杆白色油漆 2.预埋件、间距详设计图 | m2 | 73.2 | 210 | 15372
93 | 011503001006 | 护窗栏杆 1.1100高护窗木扶手钢管栏杆（含油漆、预埋件） 2.详15J403-1-C14-H1 | m | 7.2 | 210 | 1512
94 | 011505001001 | 大理石洗漱台 1.参：中南标15ZJ512-41-1； 2.1m2以内 | m2 | 22.2 | 50.5 | 1121.1 | 大理石甲供
95 | 011505010001 | 镜面玻璃 1.参：中南标02J915-50-1；不带框 | m2 | 36.63 | 50.5 | 1849.815
96 | 01B002 | 空调套管 1.预留UPVC110套管 | 个 | 36 | 49.05 | 1765.8
97 | 01B004 | 屋面检修孔 1.做法、盖板等详设计图 | 个 | 1 | 250 | 250
西林收费站养护综合楼土建 | [5 empty] | 1052136.2389
|  | 分部分项工程 |  |  |  | 0
|  | 土石方工程 |  |  |  | 0
2 | 010101003002 | 挖沟槽土方 1.土壤类别:三类土 2.挖土深度:2m以内 3.弃土运距:1km 4.按图纸及规范要求放坡、留置工作面 | m3 | 202.09 | 10.2 | 2061.318
3 | 010101004002 | 挖基坑土方 1.土壤类别:三类土 2.挖土深度:2m以内 3.弃土运距:1km 4.按图纸及规范要求放坡、留置工作面 | m3 | 250.131 | 10.2 | 2551.3362
4 | 010103001003 | 回填方基础 1.填土夯实运输距离:1km以内 2.基础土方回填，分层夯实，压实系数满足要求 | m3 | 258.08 | 13.8 | 3561.504
5 | 010103001004 | 房心回填方 1.填土夯实运输距离:1km以内 2.土方回填，分层夯实，压实系数满足要求 | m3 | 166.6 | 20.5 | 3415.3
6 | 010103002002 | 余土弃置 1.废弃料品种:原土弃置 2.包含挖、运土 3.运距:5km | m3 | 194.14 | 15.6 | 3028.584
砌筑工程
13 | 010401001001 | 砖基础 1.砖品种、规格、强度等级:蒸压灰砂砖MU20 2.砂浆种类、强度等级:水泥砂浆M7.5 | m3 | 40.31 | 330 | 13302.3 | 砌块甲供
14 | 010402001003 | 砌块墙 1.砌块品种、规格、强度等级:B06级 A5加气混凝土砌块 2.墙体厚度:10cm 3.砂浆种类、强度等级:M7.5专用砂浆 | m3 | 21.895 | 380 | 8320.1 | 砌块甲供
15 | 010402001002 | 砌块墙 1.砌块品种、规格、强度等级:B06级 A5加气混凝土砌块 2.墙体厚度:20cm 3.砂浆种类、强度等级:M5.0专用砂浆 | m3 | 104.07 | 380 | 39546.6 | 砌块甲供
16 | 010402001004 | 砌块墙 1.砌块品种、规格、强度等级:B06级 A5加气混凝土砌块 2.墙体厚度:20cm 3.砂浆种类、强度等级:M7.5专用砂浆 | m3 | 123.69 | 380 | 47002.2 | 砌块甲供
17 | 010401012001 | 零星砌砖（台阶、井槽等） 1.MU10灰砂砖，M5水泥砂浆砌筑 | m3 | 1.76 | 380 | 668.8 | 砌块甲供
18 | 010401014001 | 室内排水沟 参：图集15ZJ512 2/52 1.4~5厚釉面砖 2.10厚1:2水泥砂浆镶贴 3.涂料防水层 4.刷基层处理剂一遍 5.15厚1:2水泥砂浆找平 6.最薄处40厚C20细石混凝土找0.5%坡 7.铸铁盖板 8.砖砌11.5cm厚沟壁 8.钢筋混凝土楼板 | m | 6.24 | 350 | 2184 | 混凝土、块料甲供
混凝土及钢筋混凝土工程
19 | 010501001001 | 垫层 1.混凝土种类:商品砼 2.混凝土强度等级：C15 | m3 | 22.462 | 125.5 | 2818.981 | 混凝土甲供
20 | 010501005001 | 桩承台基础 1.混凝土种类:泵送商品砼 2.混凝土强度等级:C30 | m3 | 69.12 | 179.85 | 12431.232 | 混凝土甲供
21 | 010502001001 | 矩形柱 1.混凝土种类:泵送商品砼 2.混凝土强度等级:C30 | m3 | 60.95 | 708.5 | 43183.075 | 混凝土甲供
22 | 010502002001 | 构造柱 1.混凝土种类:商品砼 2.混凝土强度等级：C25 | m3 | 15.69 | 599.5 | 9406.155 | 混凝土甲供
23 | 010503001001 | 基础梁 1.混凝土种类:泵送商品砼 2.混凝土强度等级:C30 | m3 | 40.77 | 327 | 13331.79 | 混凝土甲供
24 | 010503002001 | 矩形梁 1.混凝土种类:泵送商品砼 2.混凝土强度等级:C30 | m3 | 2.3 | 708.5 | 1629.55 | 混凝土甲供
25 | 010503004001 | 圈梁、压顶 1.混凝土种类:商品砼 2.混凝土强度等级：C25 | m3 | 6.733 | 632 | 4255.256 | 混凝土甲供
26 | 010503004002 | 坎台 1.混凝土种类:商品砼 2.混凝土强度等级：C25 | m3 | 5.05 | 215 | 1085.75 | 混凝土甲供
27 | 010503005001 | 过梁 1.混凝土种类:商品砼 2.混凝土强度等级：C25 | m3 | 3.586 | 632 | 2266.352 | 混凝土甲供
28 | 010505001001 | 有梁板 1.混凝土种类:泵送商品砼 2.混凝土强度等级:C30 | m3 | 197.512 | 531.8 | 105036.8816 | 混凝土甲供
29 | 010505007001 | 天沟(檐沟)、挑檐板 1.混凝土种类:泵送商品砼 2.混凝土强度等级:C30 | m3 | 29.023 | 1640.5 | 47612.2315 | 混凝土甲供
30 | 010505008001 | 雨篷、悬挑板、阳台板 1.混凝土种类:泵送商品砼 2.混凝土强度等级:C30 | m3 | 2.576 | 1090 | 2807.84 | 混凝土甲供
31 | 010506001001 | 直形楼梯 1.混凝土种类:泵送商品砼 2.混凝土强度等级:C30 | m2 | 37.94 | 196.2 | 7443.828 | 混凝土甲供
32 | 010507001001 | 散水 参11ZJ901-页5详4 1.垫层材料种类、厚度:60厚中砂铺垫 2.面层厚度:60厚C15混凝土面加5厚1：1水泥砂浆随抹随打随抹光 3.变形缝填塞材料种类:填泡沫条，油膏嵌缝 | m2 | 62.513 | 80 | 5001.04 | 混凝土甲供
33 | 010507001004 | 水泥砂浆坡道 参11ZJ901-7/19 1. 28厚1:2水泥砂浆抹面作出80宽8深锯齿形防滑线 2.素水泥浆结合层一道（内掺建筑胶） 3.100厚C15混凝土 4.砌150厚块石M5水泥砂浆灌缝 5.素土夯实 | m2 | 10.79 | 90.47 | 976.1713 | 混凝土甲供
34 | 010512001001 | 平板 1.预制台阶板C25 | m3 | 2.1 | 49.05 | 103.005 | 混凝土甲供
35 | 桂010515011001 | 砌体加固筋 1.钢筋种类、规格:HRB400 φ6 | t | 1.984 | 1370 | 2718.08 | 钢筋甲供
36 | 010515001013 | 成型箍筋 1.钢筋种类、规格:HRB300 φ6 | t | 1.065 | 1370 | 1459.05 | 钢筋甲供
37 | 010515001014 | 成型箍筋 1.钢筋种类、规格:HRB300 φ8 | t | 0.06 | 1370 | 82.2 | 钢筋甲供
38 | 010515001012 | 成型箍筋 1.钢筋种类、规格:HRB400 φ8 | t | 7.334 | 1370 | 10047.58 | 钢筋甲供
39 | 010515001016 | 成型箍筋 1.钢筋种类、规格:HRB400 φ10 | t | 2.91 | 1370 | 3986.7 | 钢筋甲供
40 | 010515001020 | 成型箍筋 1.钢筋种类、规格:HRB400 φ12 | t | 7.314 | 1370 | 10020.18 | 钢筋甲供
41 | 010515001017 | 现浇构钢筋 1.钢筋种类、规格:HRB300 φ6 | t | 0.199 | 1370 | 272.63 | 钢筋甲供
42 | 010515001001 | 现浇构钢筋 1.钢筋种类、规格:HRB400 φ6 | t | 0.204 | 1370 | 279.48 | 钢筋甲供
43 | 010515001002 | 现浇构钢筋 1.钢筋种类、规格:HRB400 φ8 | t | 7.55 | 1370 | 10343.5 | 钢筋甲供
44 | 010515001003 | 现浇构钢筋 1.钢筋种类、规格:HRB400 φ10 | t | 4.065 | 1370 | 5569.05 | 钢筋甲供
45 | 010515001004 | 现浇构钢筋 1.钢筋种类、规格:HRB400 φ12 | t | 6.84 | 1370 | 9370.8 | 钢筋甲供
46 | 010515001005 | 现浇构钢筋 1.钢筋种类、规格:HRB400 φ14 | t | 1.754 | 1370 | 2402.98 | 钢筋甲供
47 | 010515001006 | 现浇构钢筋 1.钢筋种类、规格:HRB400 φ16 | t | 4.037 | 1370 | 5530.69 | 钢筋甲供
48 | 010515001007 | 现浇构钢筋 1.钢筋种类、规格:HRB400 φ18 | t | 12.14 | 1370 | 16631.8 | 钢筋甲供
49 | 010515001008 | 现浇构钢筋 1.钢筋种类、规格:HRB400 φ20 | t | 3.317 | 1370 | 4544.29 | 钢筋甲供
50 | 010515001009 | 现浇构钢筋 1.钢筋种类、规格:HRB400 φ22 | t | 0.988 | 1370 | 1353.56 | 钢筋甲供
51 | 010515001010 | 现浇构钢筋 1.钢筋种类、规格:HRB400 φ25 | t | 1.173 | 1370 | 1607.01 | 钢筋甲供
52 | 桂010516004001 | 电渣压力焊接 框架柱、墙 HRB400 φ16～25 | 个 | 688 | 8.72 | 5999.36
53 | 010516003002 | 直螺纹连接 框架梁 HRB400 d≥ φ25 | 个 | 214 | 8.72 | 1866.08
54 | 010516002001 | 预埋铁件 1.钢材种类:Q235 | t | 0.24 | 2200 | 528 | 钢材甲供
|  | 屋面及保温、防水工程 |  |  |  | 0
63 | 010901001001 | 屋面1 使用部位：坡屋面 1. 蓝色琉璃瓦 2.挂瓦条 30X4,中距按瓦规格 3.顺水条—30X6,中距500 4. 40厚C20细石混泥土持钉层找平,内配双向C4@150钢筋网 5. 满铺0.4厚聚乙烯膜一层 6. 一道1MM厚自粘聚合物沥青防水垫层 7. 20厚1：2.5水泥砂浆找平层 8. 40厚挤塑聚苯板(B1级) 9 钢筋混凝土屋面板表面清扫干净,板内预埋锚筋%%C12@900,深入持钉层30 | m2 | 514.85 | 212 | 109148.2 | 混凝土、钢筋甲供
64 | 010901001003 | 屋面檐沟 使用部位：屋面檐沟处 1. 蓝色琉璃瓦 2. 60厚C20细石混凝土内配a5双向间距@250钢筋网 3 钢筋混凝土屋面板表面清扫干净,板内预埋锚筋a10@1500与钢筋网连牢 4.加气混凝土砌块填充 | m2 | 78.4 | 212 | 16620.8 | 混凝土、钢筋甲供
65 | 010902002008 | 屋面2 使用部位：雨篷、空调搁板 1.20厚1:2.5水泥砂浆,抹平压光，分格面积宜为1m2 2.2厚聚合物水泥防水涂料 3.15厚（最薄处）1：2.5水泥砂浆找坡抹平 4.钢筋混凝土屋面板,表面清扫干净 | m2 | 24.29 | 143.9 | 3495.331
66 | 010901001002 | 屋面3 使用部位：上人平屋面 1. 50厚C20细石混凝土，内配双向A4@150钢筋网片，表面压光 2.10厚1:4石灰砂浆 3. 一道4MM厚自粘聚酯胎改性沥青防水卷材 4. 20厚1：2.5水泥砂浆找平 5. 40厚挤塑聚苯板(B1级) 6.30厚（最薄处），LC5.0轻骨料混凝土找2%坡抹平 7. 钢筋混凝土屋面板，表面清扫干净 | m2 | 112 | 138 | 15456 | 混凝土、钢筋甲供
67 | 010902002004 | 坡屋面檐沟（沟底面积） 1 4MM厚高聚物改性沥青防水卷材 2. 20厚1:3水泥砂浆找平 3.沟底 20厚（最薄处），LC5.0轻骨料混凝土找坡抹平 | m2 | 39.2 | 143.9 | 5640.88 | 混凝土甲供
68 | 010903004001 | 墙面变形缝 1.缝宽100mm,彩色钢板盖缝，参11ZJ111 A-2页-20 | m | 14.5 | 54.5 | 790.25
69 | 010902008001 | 屋面变形缝 1.缝宽100mm,铝合金板盖缝，参11ZJ111 A-12页-15 | m | 14.5 | 54.5 | 790.25
70 | 011001003001 | 内墙1（内墙保温） 1. 5厚抗裂砂浆、中间压入一层耐碱网布,门窗套及窗台部位,门窗或电器盒洞口周边墙面200宽部位、外墙及内墙与楼地面及顶棚交接处的阴阳角没边不小于150宽部位、门窗洞口及四角对角线方向斜向不小于400X200部位各加铺一层耐碱布 2. 25厚(整体墙面)/25厚(门窗套及窗台)I型无机轻集料保温砂浆 3. 墙面清理干净,满涂界面砂浆 | m2 | 314.54 | 42.5 | 13367.95
71 | 010904002001 | 砂浆防水（厨房、卫生间、阳台） 1. 1.5厚聚氨酯防水涂料 | m2 | 168.61 | 29.65 | 4999.2865
72 | 010903003001 | 墙身防潮（平面） 1.20厚1：2水泥砂浆加5%硅质（无机铝盐）防水剂 | m2 | 74.16 | 21.8 | 1616.688
|  | 楼地面装饰工程 |  |  |  | 0
73 | 011102003001 | 地1.玻化地砖地面（600*600） 使用部位：用于除地2外的地面 1. 10厚600*600mm玻化砖铺实拍平，水泥浆擦缝 2. 20厚1：3干硬性水泥砂浆，面上撒水泥抹光 3. 素水泥浆结合层一遍 4. 80厚C15混凝土 5.基土压（夯）实 | m2 | 227.116 | 48 | 10901.568 | 混凝土、块料甲供
74 | 011102003002 | 地1.玻化地砖地面（800*800） 使用部位：门厅、走道 1. 10厚800*800mm玻化砖铺实拍平，水泥浆擦缝 2. 20厚1：3干硬性水泥砂浆，面上撒水泥抹光 3. 素水泥浆结合层一遍 4. 80厚C15混凝土 5.基土压（夯）实 | m2 | 104.59 | 48 | 5020.32 | 混凝土、块料甲供
75 | 011102003004 | 地2.陶瓷防滑地砖地面（600*600） 使用部位：厨房、阳台 1. 600*600mm防滑地砖铺实拍平，白水泥浆或填缝剂擦缝 2. 25厚1：2水泥砂浆 3. 最薄处20厚1:3水泥砂浆找坡层抹平 4. 素水泥浆一遍 5. 80厚C15混凝土 6.基土压（夯）实 | m2 | 63.5 | 49.05 | 3114.675 | 混凝土、块料甲供
76 | 011102003014 | 地3.陶瓷防滑地砖地面 使用部位：公共卫生间、休息室套内卫生间 1. 10厚300*300mm防滑地砖铺实拍平，白水泥浆或填缝剂擦缝 2. 25厚1：2水泥砂浆 3. 20厚1:3水泥砂浆找平 4. 300厚C10轻骨料混凝土找坡，坡向地漏 5. 0.7厚聚乙烯丙纶复合防水卷材(芯材厚度≥0.5)用1.3厚专用粘结料满粘 6. 20厚1:3水泥砂浆找平 7. 素水泥浆一遍 8. 80厚C15混凝土 9.基土压（夯）实 | m2 | 39.52 | 87.2 | 3446.144 | 混凝土、块料甲供
77 | 011102003011 | 楼1.玻化地砖楼面 使用部位：除2、3外的楼面 1. 10厚600*600mm玻化砖铺实拍平，水泥浆擦缝 2. 20厚1：3干硬性水泥砂浆，面上撒水泥抹光 3. 素水泥浆结合层一遍 4.现浇钢筋混凝土楼板 | m2 | 205.26 | 49.05 | 10068.003 | 块料甲供
78 | 011102003015 | 楼1.玻化地砖楼面 使用部位:门厅、走道 1. 10厚800*800mm玻化砖铺实拍平，水泥浆擦缝 2. 20厚1：3干硬性水泥砂浆，面上撒水泥抹光 3. 素水泥浆结合层一遍 4.现浇钢筋混凝土楼板 | m2 | 61.1 | 49.05 | 2996.955 | 块料甲供
79 | 011102003016 | 楼2.陶瓷防滑地砖地面（600*600） 使用部位：阳台 1. 600*600mm防滑地砖铺实拍平，白水泥浆或填缝剂擦缝 2. 25厚1：2水泥砂浆 3. 最薄处20厚1:3水泥砂浆找坡层抹平 4. 素水泥浆一遍 5.现浇钢筋混凝土楼板 | m2 | 26.18 | 49.5 | 1295.91 | 块料甲供
80 | 011102003013 | 楼3.陶瓷防滑地砖楼面 使用部位：公共卫生间、休息室套内卫生间 1. 300*300mm防滑地砖铺实拍平，白水泥浆或填缝剂擦缝 2. 25厚1：2水泥砂浆 3. 20厚1:3水泥砂浆找平 4. 300厚C10轻骨料混凝土找坡，坡向地漏 5. 0.7厚聚乙烯丙纶复合防水卷材(芯材厚度≥0.5)用1.3厚专用粘结料满粘 6. 20厚1:3水泥砂浆找平 7. 现浇钢筋混凝土楼板 | m2 | 39.41 | 87.2 | 3436.552 | 混凝土、块料甲供
81 | 011106002001 | 块料楼梯面层 1. 8-10厚带刻痕地面砖铺实拍平，水泥浆擦缝 2. 20厚1：3干硬性水泥砂浆，面上撒水泥抹光 3. 素水泥浆结合层一遍 | m2 | 78.59 | 49.05 | 3854.8395 | 块料甲供
82 | 011105003001 | 块料踢脚线 使用部位：厨房、卫生间除外室内所有房间 1. 8厚面砖（颜色由甲方自定），水泥浆擦缝 2. 3厚1：1水泥砂浆加水重20%%%建筑胶镶贴 3. 17厚2：1：8水泥石灰砂浆，分两次抹灰 4.墙体 | m2 | 71.33 | 60 | 4279.8 | 块料甲供
83 | 011102001001 | 室外花岗岩平台 1、20厚花岗石（火烧面）铺实拍平，水泥浆擦缝 2、30厚1：3干硬性水泥砂浆 3、素水泥浆结合层一遍 4、80厚C15混凝土 | m2 | 40.78 | 87.2 | 3556.016 | 混凝土、块料甲供
84 | 011107002001 | 块料台阶面 参：11ZJ901-11-15 1、15厚花岗石（火烧面）铺实拍平，水泥浆擦缝 2、30厚1：4干硬性水泥砂浆 3、按台阶表面积计量 | m2 | 18.51 | 87.2 | 1614.072 | 块料甲供
|  | 墙、柱面装饰与隔断、幕墙工程 |  |  |  | 0
85 | 011201001001 | 墙面一般抹灰 1. 2~5厚专用基底料打底 2. 10厚专用抹灰砂浆，分两次抹灰 3. 刷专用界面剂一遍 4. 墙体 | m2 | 2013.832 | 42.5 | 85587.86
86 | 011201001002 | 外墙面一般抹灰 1. 5厚干粉类聚合物水泥防水砂浆,中间压入一层耐碱玻璃纤维网布 2. 15厚1:3专用抹灰砂浆,分两次抹灰 3. 墙体。 | m2 | 696.6 | 42.5 | 29605.5
87 | 桂011201005001 | 墙面钉(挂)网 1、网的种类、规格:钢丝网 2、部位：材质不同交接处 3、宽度：各边≥150mm | m2 | 1260 | 13.1 | 16506
88 | 桂011204007001 | 块料墙面(卫生间厨房) 1. 5厚200*200釉面砖，白水泥浆或填缝剂擦缝 2. 3~4厚1:1水泥砂浆加水重20%%%建筑胶镶贴 3. 5厚涂刮型聚合物水泥防水砂浆（防水砂浆高度距地1.8m,厨房防水砂浆抹至2.9m） 4. 15厚1:3水泥砂浆 | m2 | 284.738 | 60 | 17084.28 | 块料甲供
89 | 桂011205007001 | 块料柱面 1.柱面抹灰贴面砖(周长600mm以内) | m2 | 13.76 | 35 | 481.6 | 块料甲供
|  | 天棚工程 |  |  |  | 0
90 | 011302001001 | 铝扣板吊顶天棚 1. 配套金属龙骨（由生产厂配套供应，按生产厂要求施工） 2. 铝扣板，规格为500*500 | m2 | 115 | 52.5 | 6037.5 | 吊顶板、龙骨甲供
91 | 011302001002 | 装饰石膏板吊顶 1. 轻钢龙骨标准骨架：主龙骨中距900~1000，次龙骨中距500，横撑龙骨中距500~600 2. 600x600厚10~13石膏装饰板，自攻螺钉拧牢，孔眼用腻子填平 | m2 | 556.98 | 52.87 | 29447.5326 | 吊顶板、龙骨甲供
92 | 桂011301002001 | 滴水线 1.塑料条崁槽油漆填缝 | m | 231 | 11.25 | 2598.75
|  | 油漆、涂料、裱糊工程 |  |  |  | 0
94 | 011406001005 | 内墙抹灰面油漆 使用部位：室内房间 1. 涂抹0.5厚石粉类涂料面层 2. 涂抹0.7厚石粉类涂料找平 3 .涂抹0.8厚石粉类涂料找平 4. 涂刷封底漆封底 | m2 | 1858.372 | 52.54 | 97638.8649
95 | 011406001006 | 外墙涂料 1.基层清理刮防水腻子两遍 2.涂刷外墙弹性涂料 | m2 | 698.6 | 54.5 | 38073.7
96 | 011406001007 | 天棚抹灰面油漆 使用部位：天棚涂料 1. 涂抹0.5厚石粉类涂料面层 2. 涂抹0.7厚石粉类涂料找平 3 .涂抹0.8厚石粉类涂料找平 4. 涂刷封底漆封底 | m2 | 152.77 | 22 | 3360.94
|  | 其他装饰工程 |  |  |  | 0
97 | 011503001001 | 护窗栏杆 1.1100高护窗木扶手钢管栏杆（含油漆、预埋件） 2.详15J403-1-C14-H1 | m | 7.36 | 210 | 1545.6
98 | 011503001002 | 楼梯栏杆 1.1050高不锈钢楼梯栏杆扶手 2.详11ZJ401 14/37 2W/17 | m | 14.27 | 210 | 2996.7
99 | 011503001003 | 坡道栏杆 1.不锈钢残疾人坡道栏杆（含预埋件） | m | 18.94 | 202.57 | 3836.6758
100 | 011503001004 | 空调板边护栏 1.30*30*3mm钢管栏杆白色油漆 2.预埋件、间距详设计图 | m2 | 24.3 | 210 | 5103
101 | 011503001005 | 屋面栏杆 1.1050高屋面栏杆，30*30*1.5方管@140 2.祥11ZJ411 Y10/9 | m2 | 29.4 | 54.5 | 1602.3
102 | 011210004001 | 卫生间成品隔断 1.倍特板成品隔断 | m2 | 25.25 | 124.3 | 3138.575
103 | 011505001002 | 大理石洗漱台 1.参：中南标15ZJ512-41-1； 2.小于1m2 | m2 | 14.82 | 50.5 | 748.41 | 大理石甲供
104 | 011505010001 | 镜面玻璃 1.参：中南标02J915-50-1；不带框 | m2 | 18.72 | 50.5 | 945.36
105 | 01B002 | 空调套管 1.预留UPVC110套管 | 个 | 8 | 49.05 | 392.4
106 | 01B004 | 屋面检修孔 1.做法、盖板等详设计图 | 个 | 1 | 250 | 250
西林收费站综合楼土建 | [5 empty] | 6734863.8894
|  | 分部分项工程 |  |  |  | 0
|  | 土石方工程 |  |  |  | 0
2 | 010101003002 | 挖沟槽土方 1.土壤类别:三类土 2.挖土深度:2m以内 3.弃土运距:1km 4.按图纸及规范要求放坡、留置工作面 | m3 | 215.43 | 10.2 | 2197.386
3 | 010101004002 | 挖基坑土方 1.土壤类别:三类土 2.挖土深度:2m以内 3.弃土运距:1km 4.按图纸及规范要求放坡、留置工作面 | m3 | 268.48 | 10.2 | 2738.496
4 | 010103001003 | 回填方基础 1.填土夯实运输距离:1km以内 2.基础土方回填，分层夯实，压实系数满足要求 | m3 | 289.2 | 13.8 | 3990.96
5 | 010103001004 | 房心回填方 1.填土夯实运输距离:1km以内 2.土方回填，分层夯实，压实系数满足要求 | m3 | 249.13 | 20.5 | 5107.165
|  | 砌筑工程 |  |  |  | 0
11 | 010401001001 | 砖基础 1.砖品种、规格、强度等级:蒸压灰砂砖MU20 2.砂浆种类、强度等级:水泥砂浆M7.5 | m3 | 42.57 | 330 | 14048.1 | 砌块甲供
12 | 010401003001 | 实心砖墙 1.砖品种、规格、强度等级:烧结页岩实心砖MU10 2.砂浆种类、强度等级:混合砂浆浆M5 | m3 | 9.05 | 380 | 3439 | 砌块甲供
13 | 010402001003 | 砌块墙 1.砌块品种、规格、强度等级:B06级 A5加气混凝土砌块 2.墙体厚度:10cm 3.砂浆种类、强度等级:M7.5专用砂浆 | m3 | 36.67 | 380 | 13934.6 | 砌块甲供
14 | 010402001002 | 砌块墙 1.砌块品种、规格、强度等级:B06级 A5加气混凝土砌块 2.墙体厚度:20cm 3.砂浆种类、强度等级:M5.0专用砂浆 | m3 | 188.7 | 380 | 71706 | 砌块甲供
15 | 010402001004 | 砌块墙 1.砌块品种、规格、强度等级:B06级 A5加气混凝土砌块 2.墙体厚度:20cm 3.砂浆种类、强度等级:M7.5专用砂浆 | m3 | 246.41 | 380 | 93635.8 | 砌块甲供
16 | 010401014001 | 室内排水沟 参：图集15ZJ512 2/52 1.4~5厚釉面砖 2.10厚1:2水泥砂浆镶贴 3.涂料防水层 4.刷基层处理剂一遍 5.15厚1:2水泥砂浆找平 6.最薄处40厚C20细石混凝土找0.5%坡 7.铸铁盖板 8.砖砌11.5cm厚沟壁 8.钢筋混凝土楼板 | m3 | 12 | 350 | 4200 | 砌块、混凝土、面砖甲供
|  | 混凝土及钢筋混凝土工程 | m3
17 | 010501001001 | 垫层 1.混凝土种类:商品砼 2.混凝土强度等级：C20 | m3 | 37.38 | 125.5 | 4691.19 | 混凝土甲供
18 | 010501005001 | 桩承台基础 1.混凝土种类:泵送商品砼 2.混凝土强度等级:C30 | m3 | 115.36 | 179.85 | 20747.496 | 混凝土甲供
19 | 010502001001 | 矩形柱 1.混凝土种类:泵送商品砼 2.混凝土强度等级:C30 | m3 | 98.14 | 708.5 | 69532.19 | 混凝土甲供
20 | 010502002001 | 构造柱 1.混凝土种类:商品砼 2.混凝土强度等级：C25 | m3 | 14.83 | 599.5 | 8890.585 | 混凝土甲供
21 | 010503001001 | 基础梁 1.混凝土种类:泵送商品砼 2.混凝土强度等级:C30 | m3 | 62.14 | 327 | 20319.78 | 混凝土甲供
22 | 010503004003 | 防渗带 1.混凝土种类:商品砼 2.混凝土强度等级：C25 | m3 | 3.2 | 632 | 2022.4 | 混凝土甲供
23 | 010503005001 | 过梁 1.混凝土种类:商品砼 2.混凝土强度等级：C25 | m3 | 11.71 | 632 | 7400.72 | 混凝土甲供
24 | 010505001001 | 有梁板 1.混凝土种类:泵送商品砼 2.混凝土强度等级:C30 | m3 | 328.6 | 531.8 | 174749.48 | 混凝土甲供
25 | 010505007001 | 天沟(檐沟)、挑檐板 1.混凝土种类:泵送商品砼 2.混凝土强度等级:C30 | m3 | 37.58 | 1640.5 | 61649.99 | 混凝土甲供
26 | 010505008001 | 雨篷、悬挑板、阳台板 1.混凝土种类:泵送商品砼 2.混凝土强度等级:C30 | m3 | 1.45 | 1090 | 1580.5 | 混凝土甲供
27 | 010506001001 | 直形楼梯 1.混凝土种类:泵送商品砼 2.混凝土强度等级:C30 | m2 | 34.68 | 196.2 | 6804.216 | 混凝土甲供
28 | 010507001001 | 散水 参11ZJ901-页5详4 1.垫层材料种类、厚度:60厚中砂铺垫 2.面层厚度:60厚C15混凝土面加5厚1：1水泥砂浆随抹随打随抹光 3.变形缝填塞材料种类:填泡沫条，油膏嵌缝 | m2 | 144.53 | 80 | 11562.4 | 混凝土甲供
29 | 010507001004 | 水泥砂浆坡道 参11ZJ901-7/19 1. 28厚1:2水泥砂浆抹面作出80宽8深锯齿形防滑线 2.素水泥浆结合层一道（内掺建筑胶） 3.100厚C15混凝土 4.砌150厚块石M5水泥砂浆灌缝 5.素土夯实 | m2 | 6.02 | 90.47 | 544.6294 | 混凝土甲供
30 | 010512001001 | 平板 1.预制台阶板C25 | m3 | 3.936 | 49.05 | 193.0608 | 混凝土甲供
31 | 桂010515011001 | 砌体加固筋 1.钢筋种类、规格:HRB400 φ6 | t | 1.345 | 1370 | 1842.65 | 钢筋甲供
32 | 010515001013 | 成型箍筋 1.钢筋种类、规格:HRB300 φ6 | t | 0.53 | 1370 | 726.1 | 钢筋甲供
33 | 010515001011 | 成型箍筋 1.钢筋种类、规格:HRB400 φ6 | t | 0.246 | 1370 | 337.02 | 钢筋甲供
34 | 010515001012 | 成型箍筋 1.钢筋种类、规格:HRB400 φ8 | t | 8.778 | 1370 | 12025.86 | 钢筋甲供
35 | 010515001016 | 成型箍筋 1.钢筋种类、规格:HRB400 φ10 | t | 5.121 | 1370 | 7015.77 | 钢筋甲供
36 | 010515001017 | 现浇构钢筋 1.钢筋种类、规格:HRB300 φ6 | t | 1.783 | 1370 | 2442.71 | 钢筋甲供
37 | 010515001001 | 现浇构钢筋 1.钢筋种类、规格:HRB400 φ6 | t | 0.023 | 1370 | 31.51 | 钢筋甲供
38 | 010515001002 | 现浇构钢筋 1.钢筋种类、规格:HRB400 φ8 | t | 16.708 | 1370 | 22889.96 | 钢筋甲供
39 | 010515001003 | 现浇构钢筋 1.钢筋种类、规格:HRB400 φ10 | t | 1.573 | 1370 | 2155.01 | 钢筋甲供
40 | 010515001004 | 现浇构钢筋 1.钢筋种类、规格:HRB400 φ12 | t | 7.124 | 1370 | 9759.88 | 钢筋甲供
41 | 010515001005 | 现浇构钢筋 1.钢筋种类、规格:HRB400 φ14 | t | 0.775 | 1370 | 1061.75 | 钢筋甲供
42 | 010515001006 | 现浇构钢筋 1.钢筋种类、规格:HRB400 φ16 | t | 16.719 | 1370 | 22905.03 | 钢筋甲供
43 | 010515001007 | 现浇构钢筋 1.钢筋种类、规格:HRB400 φ18 | t | 7.9 | 1370 | 10823 | 钢筋甲供
44 | 010515001008 | 现浇构钢筋 1.钢筋种类、规格:HRB400 φ20 | t | 13.976 | 1370 | 19147.12 | 钢筋甲供
45 | 010515001009 | 现浇构钢筋 1.钢筋种类、规格:HRB400 φ22 | t | 3.685 | 1370 | 5048.45 | 钢筋甲供
46 | 010515001010 | 现浇构钢筋 1.钢筋种类、规格:HRB400 φ25 | t | 2.288 | 1370 | 3134.56 | 钢筋甲供
47 | 010516003001 | 机械连接 1.套筒直形螺纹钢筋接头连接 | 个 | 2281 | 2200 | 5018200
|  | 屋面及保温、防水工程 |  |  |  | 0
58 | 010901001001 | 屋面1 使用部位：坡屋面 1. 蓝色琉璃瓦 2.挂瓦条 30X4,中距按瓦规格 3.顺水条—30X6,中距500 4. 40厚C20细石混泥土持钉层找平,内配双向C4@150钢筋网 5. 满铺0.4厚聚乙烯膜一层 6. 一道1MM厚自粘聚合物沥青防水垫层 7. 20厚1：2.5水泥砂浆找平层 8. 70厚挤塑聚苯板(B1级) 9 钢筋混凝土屋面板表面清扫干净,板内预埋锚筋%%C12@900,深入持钉层30 | m2 | 1130 | 212 | 239560 | 混凝土、钢筋甲供
59 | 010902002008 | 屋面2 使用部位：雨篷、空调搁板 1.20厚1:2.5水泥砂浆,抹平压光，分格面积宜为1m2 2.2厚聚合物水泥防水涂料 3.15厚（最薄处）1：2.5水泥砂浆找坡抹平 4.钢筋混凝土屋面板,表面清扫干净 | m2 | 27.02 | 143.9 | 3888.178
60 | 010902002009 | 屋面3 使用部位：主要出入口处雨篷 1. 20厚1:2.5水泥砂浆，分格面积宜为1m2 2. 0.4厚聚乙烯膜一层 3. 一道4厚自粘聚酯改性沥青防水卷材 4. 20厚1:2.5水泥砂浆找平 5. 30厚（最薄处） LC轻骨料混凝土找2%坡抹平 6.钢筋混凝土楼面板,表面清扫干净 | m2 | 40.28 | 143.9 | 5796.292 | 混凝土甲供
61 | 010902002010 | 屋面4 使用部位：平屋面 1. 20厚1:2.5水泥砂浆，分格面积宜为1m2 2. 满铺0.4厚聚乙烯膜一层 3. 一道4厚自粘聚酯改性沥青防水卷材 4. 30厚1:2.5水泥砂浆找平 5. 40厚B1纪挤塑聚苯板 6. 30厚（最薄处） LC轻骨料混凝土找2%坡抹平 7.钢筋混凝土楼面板,表面清扫干净 | m2 | 30.78 | 143.9 | 4429.242 | 混凝土甲供
62 | 010902002004 | 坡屋面檐沟（沟底面积） 1 4MM厚高聚物改性沥青防水卷材 2. 20厚1:3水泥砂浆找平 3.沟底 20厚（最薄处），LC5.0轻骨料混凝土找坡抹平 | m2 | 61.56 | 143.9 | 8858.484 | 混凝土甲供
63 | 010903004001 | 墙面变形缝 1.缝宽100mm,彩色钢板盖缝，参11ZJ111 A-2页-20 | m | 14.4 | 54.5 | 784.8
64 | 010904004001 | 楼(地)面变形缝 1.缝宽100mm,参11ZJ111 A-7页-3 | m | 12.8 | 63.2 | 808.96
65 | 010902008001 | 屋面变形缝 1.缝宽100mm,铝合金板盖缝，参11ZJ111 A-12页-15 | m | 3.7 | 54.5 | 201.65
66 | 011001003001 | 内墙1（内墙保温） 1. 5厚抗裂砂浆、中间压入一层耐碱网布,门窗套及窗台部位,门窗或电器盒洞口周边墙面200宽部位、外墙及内墙与楼地面及顶棚交接处的阴阳角没边不小于150宽部位、门窗洞口及四角对角线方向斜向不小于400X200部位各加铺一层耐碱布 2. 25厚(整体墙面)/25厚(门窗套及窗台)I型无机轻集料保温砂浆 3. 墙面清理干净,满涂界面砂浆 | m2 | 1457.98 | 42.5 | 61964.15
67 | 010904002001 | 砂浆防水（厨房、卫生间） 1. 1.5厚聚氨酯防水涂料 | m2 | 194.44 | 29.65 | 5765.146
68 | 010903003001 | 墙身防潮（平面） 1.20厚1：2水泥砂浆加5%硅质（无机铝盐）防水剂 | m2 | 85.956 | 21.8 | 1873.8408
|  | 楼地面装饰工程 |  |  |  | 0
69 | 011102003001 | 地1.玻化地砖地面（600*600） 使用部位：用于除地2外的地面 1. 10厚600*600mm玻化砖铺实拍平，水泥浆擦缝 2. 20厚1：3干硬性水泥砂浆，面上撒水泥抹光 3. 素水泥浆结合层一遍 4. 80厚C15混凝土 5.基土压（夯）实 | m2 | 439.33 | 48 | 21087.84 | 混凝土、块料甲供
70 | 011102003002 | 地1.玻化地砖地面（800*800） 使用部位：门厅、走道 1. 10厚800*800mm玻化砖铺实拍平，水泥浆擦缝 2. 20厚1：3干硬性水泥砂浆，面上撒水泥抹光 3. 素水泥浆结合层一遍 4. 80厚C15混凝土 5.基土压（夯）实 | m2 | 172.67 | 48 | 8288.16 | 混凝土、块料甲供
71 | 011102003004 | 地2.陶瓷防滑地砖地面（600*600） 使用部位：厨房、阳台 1. 600*600mm防滑地砖铺实拍平，白水泥浆或填缝剂擦缝 2. 25厚1：2水泥砂浆 3. 最薄处20厚1:3水泥砂浆找坡层抹平 4. 素水泥浆一遍 5. 80厚C15混凝土 6.基土压（夯）实 | m2 | 55.86 | 49.05 | 2739.933 | 混凝土、块料甲供
72 | 011102003014 | 地3.陶瓷防滑地砖地面 使用部位：公共卫生间、休息室套内卫生间 1. 10厚300*300mm防滑地砖铺实拍平，白水泥浆或填缝剂擦缝 2. 25厚1：2水泥砂浆 3. 20厚1:3水泥砂浆找平 4. 300厚C10轻骨料混凝土找坡，坡向地漏 5. 0.7厚聚乙烯丙纶复合防水卷材(芯材厚度≥0.5)用1.3厚专用粘结料满粘 6. 20厚1:3水泥砂浆找平 7. 素水泥浆一遍 8. 80厚C15混凝土 9.基土压（夯）实 | m2 | 59.55 | 87.2 | 5192.76 | 混凝土、块料甲供
73 | 011102003011 | 楼1.玻化地砖楼面 使用部位：除2、3外的楼面 1. 10厚600*600mm玻化砖铺实拍平，水泥浆擦缝 2. 20厚1：3干硬性水泥砂浆，面上撒水泥抹光 3. 素水泥浆结合层一遍 4.现浇钢筋混凝土楼板 | m2 | 507.44 | 49.05 | 24889.932 | 块料甲供
74 | 011102003015 | 楼1.玻化地砖楼面 使用部位:门厅、走道 1. 10厚800*800mm玻化砖铺实拍平，水泥浆擦缝 2. 20厚1：3干硬性水泥砂浆，面上撒水泥抹光 3. 素水泥浆结合层一遍 4.现浇钢筋混凝土楼板 | m2 | 138.69 | 49.05 | 6802.7445 | 块料甲供
75 | 011102003016 | 楼2.陶瓷防滑地砖地面（600*600） 使用部位：阳台 1. 600*600mm防滑地砖铺实拍平，白水泥浆或填缝剂擦缝 2. 25厚1：2水泥砂浆 3. 最薄处20厚1:3水泥砂浆找坡层抹平 4. 素水泥浆一遍 5.现浇钢筋混凝土楼板 | m2 | 26.36 | 49.5 | 1304.82 | 块料甲供
76 | 011102003013 | 楼3.陶瓷防滑地砖楼面 使用部位：公共卫生间、休息室套内卫生间 1. 300*300mm防滑地砖铺实拍平，白水泥浆或填缝剂擦缝 2. 25厚1：2水泥砂浆 3. 20厚1:3水泥砂浆找平 4. 300厚C10轻骨料混凝土找坡，坡向地漏 5. 0.7厚聚乙烯丙纶复合防水卷材(芯材厚度≥0.5)用1.3厚专用粘结料满粘 6. 20厚1:3水泥砂浆找平 7. 现浇钢筋混凝土楼板 | m2 | 52.67 | 87.2 | 4592.824 | 混凝土、块料甲供
77 | 011106002001 | 块料楼梯面层 1. 8-10厚带刻痕地面砖铺实拍平，水泥浆擦缝 2. 20厚1：3干硬性水泥砂浆，面上撒水泥抹光 3. 素水泥浆结合层一遍 | m2 | 34.68 | 49.05 | 1701.054 | 块料甲供
78 | 011105003001 | 块料踢脚线 使用部位：厨房、卫生间除外室内所有房间 1. 8厚面砖（颜色由甲方自定），水泥浆擦缝 2. 3厚1：1水泥砂浆加水重20%%%建筑胶镶贴 3. 17厚2：1：8水泥石灰砂浆，分两次抹灰 4.墙体 | m2 | 153.609 | 60 | 9216.54 | 块料甲供
79 | 011102001001 | 室外花岗岩平台 1、20厚花岗石（火烧面）铺实拍平，水泥浆擦缝 2、30厚1：3干硬性水泥砂浆 3、素水泥浆结合层一遍 4、80厚C15混凝土 | m2 | 75.287 | 87.2 | 6565.0264 | 混凝土、块料甲供
80 | 011107002001 | 块料台阶面 参：11ZJ901-11-15 1、15厚花岗石（火烧面）铺实拍平，水泥浆擦缝 2、30厚1：4干硬性水泥砂浆 3、按台阶表面积计量 | m2 | 34.05 | 87.2 | 2969.16 | 块料甲供
|  | 墙、柱面装饰与隔断、幕墙工程 |  |  |  | 0
81 | 011201001001 | 墙面一般抹灰 1. 2~5厚专用基底料打底 2. 10厚专用抹灰砂浆，分两次抹灰 3. 刷专用界面剂一遍 4. 墙体 | m2 | 2833.35 | 42.5 | 120417.375
82 | 011201001002 | 外墙面一般抹灰 1. 5厚干粉类聚合物水泥防水砂浆,中间压入一层耐碱玻璃纤维网布 2. 15厚1:3专用抹灰砂浆,分两次抹灰 3. 墙体。 | m2 | 1082.05 | 42.5 | 45987.125
83 | 桂011201005001 | 墙面钉(挂)网 1、网的种类、规格:钢丝网 2、部位：材质不同交接处 3、宽度：各边≥150mm | m2 | 1215.555 | 13.1 | 15923.7705
84 | 桂011204007001 | 块料墙面(卫生间厨房) 1. 5厚200*200釉面砖，白水泥浆或填缝剂擦缝 2. 3~4厚1:1水泥砂浆加水重20%%%建筑胶镶贴 3. 5厚涂刮型聚合物水泥防水砂浆（防水砂浆高度距地1.8m,厨房防水砂浆抹至2.9m） 4. 15厚1:3水泥砂浆 | m2 | 373.34 | 60 | 22400.4 | 块料甲供
85 | 桂011205007001 | 块料柱面 1.柱面抹灰贴面砖(周长600mm以内) | m2 | 21.12 | 35 | 739.2 | 块料甲供
|  | 天棚工程 |  |  |  | 0
86 | 011302001001 | 铝扣板吊顶天棚 1. 配套金属龙骨（由生产厂配套供应，按生产厂要求施工） 2. 铝扣板，规格为500*500 | m2 | 141.15 | 52.5 | 7410.375 | 吊顶板、龙骨甲供
87 | 011302001002 | 装饰石膏板吊顶 1. 轻钢龙骨标准骨架：主龙骨中距900~1000，次龙骨中距500，横撑龙骨中距500~600 2. 600x600厚10~13石膏装饰板，自攻螺钉拧牢，孔眼用腻子填平 | m2 | 543.21 | 52.87 | 28719.5127 | 吊顶板、龙骨甲供
88 | 桂011301002001 | 滴水线 1.塑料条崁槽油漆填缝 | m | 230.61 | 11.25 | 2594.3625
|  | 油漆、涂料、裱糊工程 |  |  |  | 0
90 | 011406001005 | 内墙抹灰面油漆 使用部位：室内房间 1. 涂抹0.5厚石粉类涂料面层 2. 涂抹0.7厚石粉类涂料找平 3 .涂抹0.8厚石粉类涂料找平 4. 涂刷封底漆封底 | m2 | 3350.32 | 52.54 | 176025.8128
91 | 011406001006 | 外墙涂料 1.基层清理刮防水腻子两遍 2.涂刷外墙弹性涂料 | m2 | 1458.83 | 54.5 | 79506.235
92 | 011406001007 | 天棚抹灰面油漆 使用部位：天棚涂料 1. 涂抹0.5厚石粉类涂料面层 2. 涂抹0.7厚石粉类涂料找平 3 .涂抹0.8厚石粉类涂料找平 4. 涂刷封底漆封底 | m2 | 1118.17 | 22 | 24599.74
|  | 其他装饰工程 |  |  |  | 0
93 | 011503001001 | 护窗栏杆 1.1100高护窗木扶手钢管栏杆（含油漆、预埋件） 2.详15J403-1-C14-H1 | m | 3.6 | 210 | 756
94 | 011503001002 | 楼梯栏杆 1.1050高不锈钢楼梯栏杆扶手 2.详11ZJ401 14/37 2W/17 | m | 14 | 210 | 2940
95 | 011503001003 | 坡道栏杆 1.不锈钢残疾人坡道栏杆（含预埋件） | m | 8.6 | 202.57 | 1742.102
96 | 011503001004 | 空调板边护栏 1.30*30*3mm钢管栏杆白色油漆 2.预埋件、间距详设计图 | m2 | 86.9 | 210 | 18249
97 | 011210004001 | 卫生间成品隔断 1.倍特板成品隔断 | m2 | 73.86 | 124.3 | 9180.798
98 | 011505001001 | 大理石洗漱台 1.参：中南标15ZJ512-41-1； 2.大于1m2 | m2 | 4.64 | 50.5 | 234.32 | 大理石甲供
99 | 011505001002 | 大理石洗漱台 1.参：中南标15ZJ512-41-1； 2.小于1m2 | m2 | 7.2 | 50.5 | 363.6
100 | 01B002 | 空调套管 1.预留UPVC100套管 | 个 | 42 | 49.05 | 2060.1
101 | 01B004 | 屋面检修孔 1.做法、盖板等详设计图 | 个 | 2 | 250 | 500
说明：由甲方提供材料设备的，已在备注中注明；未在备注中注明的，全部包含在报价中。

## 表-03 分部分项工程项目清单与计价表（安装）
广西百色市田林至西林高速公路三期房建主体四标段工程施工（普合收费站、西林收费站等）分部分项工程清单与计价表
序号 | 项目编码 | 项目名称及项目特征描述 | 计量单位 | 工程量 | 全费用综合单价 | 合价 | 备注
第四工区隧道变电所安装 | [5 empty] | 8563.0777
分部分项工程
电气设备安装工程
1 | 030404017006 | 配电箱 1.名称:配电箱-AL 15KW 2.安装方式:嵌墙安装,距地1.8m 3.具体配置详见施工图 | 台 | 1 | 261.6 | 261.6 | 配电箱甲供
2 | 030411004003 | 配线 1.名称:配线 2.配线形式:管内穿线 3.型号:ZRBV-2.5 | m | 278.16 | 3.8 | 1057.008
3 | 030412001014 | 普通灯具 1.名称:双管LED日光灯（带蓄电池） 2.规格:T8 2*18W,LED灯，T＞180min 3.安装方式:吸顶式安装 | 套 | 10 | 52 | 520 | 灯具甲供
4 | 030412001017 | 普通灯具 1.名称:隔爆灯 2.规格:9W,LED灯 3.安装方式:吸顶式安装 | 套 | 1 | 52 | 52 | 灯具甲供
5 | 030404034001 | 照明开关 1.名称:单联单控开关 2.规格:250V,10A 3.安装方式:距地1.3m暗装 | 个 | 1 | 19 | 19 | 开关甲供
6 | 030404034002 | 照明开关 1.名称:双联单控开关 2.规格:250V,10A 3.安装方式:距地1.3m暗装 | 个 | 3 | 19 | 57 | 开关甲供
7 | 030404035003 | 插座 1.名称:单相两、三级插座（一般） 2.规格:250V,10A 3.安装方式:距地0.3m暗装 | 个 | 6 | 19 | 114 | 插座甲供
8 | 030411001002 | 配管 1.名称:电气配管 2.材质、规格:PC20 3.配置形式：暗敷 | m | 89.42 | 12.06 | 1078.4052
9 | 030411001032 | 配管 1.名称:进户预埋管 2.材质、规格:PC40 3.配置形式：暗敷 | m | 2.7 | 12.06 | 32.562
10 | 030409003001 | 避雷引下线 1.利用所有建筑物钢筋混凝土柱子主筋通长焊接作为引下线 | m | 43.22 | 10.9 | 471.098
11 | 030409002001 | 接地母线 1.名称:接地母线 2.规格:-4*40热镀锌扁钢 3.其他详见施工图及相关规范 | m | 73.3 | 19.62 | 1438.146
12 | 030409004001 | 基础接地均压环 1.接地极为建筑物基础底梁上的上下两层钢筋中的两根主筋通长焊接形成的基础接地网 | m | 65.2 | 9 | 586.8
13 | 030409005001 | 避雷网 1.屋顶采用Φ12热镀锌圆钢作接闪带,屋顶接闪带连接线网格不大于20mX20m或24mX16m | m | 67.31 | 16.35 | 1100.5185
14 | 030409008001 | 等电位端子箱、测试板 1.名称：总等电位箱MEB 2.规格：TD28 3.安装高度：距地0.5m安装 | 台 | 1 | 99.19 | 99.19
16 | 030414002002 | 送配电装置系统调试 1.送配电装置系统调试 | 系统 | 1 | 408.75 | 408.75
17 | 030414011002 | 接地装置系统调试 1.接地装置系统调试 | 系统 | 1 | 327 | 327
|  | 给排水 |  |  |  | 0
35 | 031001001001 | 镀锌钢管 1.安装部位：室外 2.介质：雨水管 3.材质、规格：镀锌钢管DN100 4.连接形式：卡箍连接 | m | 20 | 47 | 940
第四工区消防泵房安装 | [5 empty] | 2493.3652
|  | 分部分项工程 |  |  |  | 0
|  | 电气设备安装工程 |  |  |  | 0
2 | 030411004003 | 配线 1.名称:配线 2.配线形式:管内或桥架内穿线 3.型号:ZRBV-2.5 | m | 136.89 | 2.18 | 298.4202
3 | 030411001003 | 配管 1.名称:电气配管 2.材质、规格:镀锌钢管DN15 3.配置形式：暗敷 | m | 45.6 | 9.37 | 427.272
4 | 030412001001 | 普通灯具 1.名称:单管LED日光灯（密闭型） 2.规格:T8 1*18W,LED灯 3.安装方式:吸顶式安装 | 套 | 2 | 52 | 104 | 灯具甲供
5 | 030409003001 | 避雷引下线 1.利用所有建筑物钢筋混凝土柱子主筋通长焊接作为引下线 | m | 22.03 | 10.9 | 240.127
6 | 030409004001 | 基础接地均压环 1.接地极为建筑物基础底梁上的上下两层钢筋中的两根主筋通长焊接形成的基础接地网 | m | 22.6 | 9 | 203.4
7 | 030409005001 | 避雷网 1.屋顶采用Φ12热镀锌圆钢作接闪带,屋顶接闪带连接线网格不大于20mX20m或24mX16m | m | 23.56 | 16.35 | 385.206
8 | 030409008001 | 等电位端子箱、测试板 1.名称：总等电位箱MEB 2.规格：TD28 3.安装高度：距地0.5m安装 | 台 | 1 | 99.19 | 99.19
9 | 030414002001 | 送配电装置系统调试 1.送配电装置系统调试 | 系统 | 1 | 408.75 | 408.75
10 | 030414011001 | 接地装置系统调试 1.接地装置系统调试 | 系统 | 1 | 327 | 327
普合收费站门房安装(改） | [5 empty] | 8337.7285
分部分项工程
|  | 电气设备安装工程 |  |  |  | 0
1 | 030404017003 | 配电箱 1.名称:总配电箱AL-1 10KW 2.安装方式:嵌墙安装,距地1.4m 3.具体配置详见施工图 | 台 | 1 | 261.6 | 261.6 | 配电箱甲供
2 | 030411004006 | 配线 1.名称:配线 2.配线形式:管内穿线 3.型号:ZRBV-2.5 | m | 65.04 | 3.8 | 247.152
3 | 030411004004 | 配线 1.名称:配线 2.配线形式:管内穿线 3.型号:ZRBV-4 | m | 60.63 | 3.8 | 230.394
4 | 030411004005 | 配线 1.名称:配线 2.配线形式:管内穿线 3.型号:ZRBV-6 | m | 46.89 | 3.8 | 178.182
5 | 030412001001 | 普通灯具 1.名称:节能吸顶灯 2.规格:9W,LED灯 3.安装方式:吸顶式安装 | 套 | 1 | 52 | 52 | 灯具甲供
6 | 030412001010 | 普通灯具 1.名称:单管LED日光灯 2.规格:T8 1*18W,LED灯 3.安装方式:吸顶式安装 | 套 | 3 | 52 | 156 | 灯具甲供
7 | 030412001002 | 普通灯具 1.名称:防潮灯（防水防尘） 2.规格:18W,LED灯 3.安装方式:吸顶式安装 | 套 | 1 | 52 | 52 | 灯具甲供
8 | 030404034005 | 照明开关 1.名称:单联单控开关 2.规格:250V,10A 3.安装方式:距地1.3m暗装 | 个 | 1 | 19 | 19 | 开关甲供
9 | 030404034004 | 照明开关 1.名称:双联单控开关 2.规格:250V,10A 3.安装方式:距地1.3m暗装 | 个 | 2 | 19 | 38 | 开关甲供
10 | 030404035002 | 插座 1.名称:单相三极带开关插座（挂机) 2.规格:250V,16A 3.安装方式:距地2.2m暗装 | 个 | 2 | 19 | 38 | 插座甲供
11 | 030404035003 | 插座 1.名称:单相两、三级插座（一般） 2.规格:250V,10A 3.安装方式:距地0.3m暗装 | 个 | 4 | 19 | 76 | 插座甲供
12 | 030404035009 | 插座 1.名称:防溅型单相两、三级插座（热水器） 2.规格:250V,10A 3.安装方式:距地1.8m暗装 | 个 | 1 | 19 | 19 | 插座甲供
13 | 030411001024 | 配管 1.名称:电气配管 2.材质、规格:PC20 3.配置形式：暗敷 | m | 37.39 | 12.06 | 450.9234
14 | 030411001025 | 配管 1.名称:电气配管 2.材质、规格:PC25 3.配置形式：暗敷 | m | 14.13 | 13.5 | 190.755
15 | 030411001023 | 配管 1.名称:进户预埋管 2.材质、规格:SC40 3.配置形式：埋地敷设 包含土方开挖、回填工作 | m | 2.4 | 54.5 | 130.8
17 | 030409003001 | 避雷引下线 1.利用所有建筑物钢筋混凝土柱子主筋通长焊接作为引下线 | m | 14 | 10.9 | 152.6
18 | 030409004001 | 基础接地均压环 1.接地极为建筑物基础底梁上的上下两层钢筋中的两根主筋通长焊接形成的基础接地网 | m | 18.67 | 9 | 168.03
19 | 030409005001 | 避雷网 1.屋顶采用Φ12热镀锌圆钢作接闪带,屋顶接闪带连接线网格不大于20mX20m或24mX16m | m | 48.46 | 16.35 | 792.321
20 | 030409002001 | 接地母线 1.门房至电动伸缩门采用L40*4扁钢接地线 | m | 23.23 | 19.62 | 455.7726
21 | 030409001001 | 接地极 1.L40*4扁钢接地极 | 根(块) | 3 | 19.62 | 58.86
22 | 030409008001 | 等电位端子箱、测试板 1.名称：总等电位箱MEB 2.规格：TD28 3.安装高度：距地0.5m安装 | 台 | 1 | 99.19 | 99.19
23 | 030409008002 | 等电位端子箱、测试板 1.名称：局部等电位箱LEB 2.规格：TD28 3.安装高度：距地0.3m安装 | 台 | 1 | 99.19 | 99.19
24 | 030404033001 | 排气扇 1.名称:卫生间排气扇 40W 2.安装方式:吸顶安装 3.其他详施工图 | 台 | 1 | 65 | 65
25 | 030414002002 | 送配电装置系统调试 1.送配电装置系统调试 | 系统 | 1 | 408.75 | 408.75
26 | 030414011002 | 接地装置系统调试 1.接地装置系统调试 | 系统 | 1 | 327 | 327
|  | 弱电 |  |  |  | 0
27 | 030411001029 | 配管 1.名称:电气配管（由收费站综合楼引来） 2.材质、规格:SC25 3.配置形式：暗敷 包含土方开挖、回填工作 | m | 100 | 13.5 | 1350
|  | 给排水 |  |  |  | 0
34 | 031001006001 | 复合管 1.安装部位：室内 2.介质：给水、冷水 3.材质、规格：PSP钢塑复合管DN25,PN=1.0MPa 4.连接形式：双热熔连接 5.管道清洗消毒：详见设计说明及相关规范 | m | 9.4 | 21.9 | 205.86
35 | 031001006002 | 复合管 1.安装部位：室内 2.介质：给水、热水 3.材质、规格：ASAK型铝合金衬塑复合管DN15 4.连接形式：热熔承插连接 5.管件：曲弹双熔管件 6.管道清洗消毒：详见设计说明及相关规范 | m | 8.41 | 23.5 | 197.635
36 | 031001005001 | 铸铁管 1.安装部位：室内污水埋地排出管至地面1m处 2.介质：污水管 3.材质、规格：柔性铸铁管DN100 4.连接形式：法兰连接 5.刷漆:刷防锈漆，三布四油防腐 | m | 2.38 | 47 | 111.86
37 | 031001006003 | 塑料管 1.安装部位：室内 2.介质：雨水管 3.材质、规格：UPVC塑料雨水管DN100 4.连接形式：螺帽压紧式连接 5.含雨水斗管件 | m | 5.4 | 47 | 253.8
38 | 031001001001 | 镀锌钢管 1.安装部位：首层离地2m处 2.介质：雨水管 3.材质、规格：镀锌钢管DN100 4.连接形式：卡箍连接 | m | 4 | 47 | 188
39 | 031002003002 | 套管 1.名称、类型:穿墙钢套管DN100 2.材质:焊接钢管 | 个 | 1 | 97 | 97
40 | 031003001001 | 截止阀 1.名称：铜芯截止阀 2.规格：DN15,PN=1.0MPa 3.材质：铜制 | 个 | 2 | 65 | 130
41 | 031003001002 | 截止阀 1.名称：铜芯截止阀 2.规格：DN25,PN=1.0MPa 3.材质：铜制 | 个 | 1 | 65 | 65
42 | 031003001003 | 止回阀 1.名称：止回阀 2.规格：DN15,PN=1.0MPa 3.材质：铜制 | 个 | 1 | 53 | 53
43 | 030404022001 | 控制器 1.名称：控制器 | 台 | 1 | 261.6 | 261.6
44 | 030503006001 | 传感器 1.名称：传感器 | 支 | 1 | 279.2 | 279.2
45 | 031003001004 | 自动排气阀 1.名称：自动排气阀 2.规格：DN25 | 个 | 1 | 85 | 85
46 | 031004003001 | 洗脸盆 1.名称：台下式洗脸盆 2.其他：感应式水嘴 | 组 | 1 | 120 | 120 | 设备甲供
47 | 031004006001 | 大便器 1.名称：低位水箱蹲式大便器（含冲洗阀等附件） 2.其他：详见设计说明及相关规范 | 组 | 1 | 120 | 120 | 设备甲供
48 | 031004010001 | 淋浴器 1.名称:单管铜管淋浴器 2.组装方式:成品 | 套 | 1 | 52 | 52 | 设备甲供
52 | 031208002001 | 管道绝热 1.名称:给水管道橡塑保温 2.厚度:消防、给水管道为50mm厚,其它管道为25mm厚 3.外表面保护层采用玻璃布缠绕，外刷两道调和漆 | m3 | 0.023 | 54.5 | 1.2535
普合收费站设备用房安装(改） | [5 empty] | 26415.7117
|  | 分部分项工程 |  |  |  | 0
|  | 电气设备安装工程 |  |  |  | 0
1 | 030404017001 | 总电源配电箱 1.名称:总配电箱APZ(50KW) 2.安装方式:嵌墙安装,距地1.8m 3.具体配置详见施工图 | 台 | 1 | 261.6 | 261.6 | 配电箱甲供
2 | 030404017003 | 配电箱 1.名称:消火栓泵双电源自动切换电源箱AT-XB(16.5KW) 2.安装方式:嵌墙安装,距地1.8m 3.具体配置详见施工图 | 台 | 1 | 261.6 | 261.6 | 配电箱甲供
3 | 030404017004 | 配电箱 1.名称:照明配电箱AZM(6KW) 2.安装方式:嵌墙安装,距地1.8m 3.具体配置详见施工图 | 台 | 1 | 261.6 | 261.6 | 配电箱甲供
4 | 030404017022 | 配电箱 1.名称:变频给水设备控制箱AGS(4.4KW) 2.安装方式:嵌墙安装,距地1.8m 3.具体配置详见施工图 | 台 | 1 | 261.6 | 261.6 | 配电箱甲供
5 | 030411004001 | 配线 1.名称:配线 2.配线形式:管内穿线 3.型号:NHBV-1.5 | m | 226 | 2.18 | 492.68
6 | 030411004003 | 配线 1.名称:配线 2.配线形式:管内或桥架穿线 3.型号:ZRBV-2.5 | m | 319.47 | 2.18 | 696.4446
7 | 030411004017 | 配线 1.名称:配线 2.配线形式:管内或桥架穿线 3.型号:ZRBV-4 | m | 34.41 | 2.73 | 93.9393
8 | 030408001001 | 电力电缆 1.名称:电力电缆 2.型号:NH-YJV-5*16 3.敷设方式、部位:穿管敷设 | m | 41 | 63 | 2583
9 | 030408001008 | 电力电缆 1.名称:电力电缆 2.型号:ZR-YJV-5*6 3.敷设方式、部位:穿管敷设 | m | 5.95 | 63 | 374.85
10 | 030408001009 | 电力电缆 1.名称:电力电缆 2.型号:NH-YJV-5*6 3.敷设方式、部位:穿管敷设 | m | 10.25 | 42 | 430.5
11 | 030408001005 | 电力电缆 1.名称:电力电缆 2.型号:ZR-YJV-4*50+25 3.敷设方式、部位:穿管敷设 | m | 30.75 | 36 | 1107
12 | 030408006001 | 电力电缆头 1.名称:电力电缆终端头 2.型号、规格:截面16mm2 | 个 | 8 | 32 | 256
13 | 030408006004 | 电力电缆头 1.名称:电力电缆终端头 2.型号、规格:截面50mm2以下 | 个 | 4 | 135 | 540
14 | 030412001007 | 普通灯具 1.名称:单管LED日光灯（带蓄电池） 2.规格:T8 1*18W,LED灯，T＞180min 3.安装方式:吸顶式安装 | 套 | 6 | 52 | 312 | 灯具甲供
15 | 030412001012 | 普通灯具 1.名称:密闭型单管LED日光灯（带蓄电池） 2.规格:T8 1*18W,LED灯，T＞180min 3.安装方式:吸顶式安装 | 套 | 3 | 52 | 156 | 灯具甲供
16 | 030412001013 | 普通灯具 1.名称:壁装密闭型单管LED日光灯（带蓄电池） 2.规格:T8 1*18W,LED灯，T＞180min 3.安装方式:壁装 | 套 | 2 | 52 | 104 | 灯具甲供
17 | 030412001010 | 普通灯具 1.名称:双管LED日光灯（带蓄电池） 2.规格:T8 2*18W,LED灯，T＞180min 3.安装方式:吸顶式安装 | 套 | 7 | 52 | 364 | 灯具甲供
18 | 030412001002 | 普通灯具 1.名称:隔爆灯 2.规格:9W,LED灯 3.安装方式:吸顶式安装 | 套 | 1 | 52 | 52 | 灯具甲供
19 | 030404034001 | 照明开关 1.名称:单联单控开关 2.规格:250V,10A 3.安装方式:距地1.3m暗装 | 个 | 1 | 19 | 19 | 开关甲供
20 | 030404034002 | 照明开关 1.名称:双联单控开关 2.规格:250V,10A 3.安装方式:距地1.3m暗装 | 个 | 1 | 19 | 19 | 开关甲供
21 | 030404034003 | 照明开关 1.名称:三联单控开关 2.规格:250V,10A 3.安装方式:距地1.3m暗装 | 个 | 1 | 19 | 19 | 开关甲供
22 | 030404034004 | 照明开关 1.名称:密闭型三联单控开关 2.规格:250V,10A 3.安装方式:距地1.3m暗装 | 个 | 1 | 19 | 19 | 开关甲供
23 | 030404035003 | 插座 1.名称:单相两、三级插座（一般） 2.规格:250V,10A 3.安装方式:距地0.3m暗装 | 个 | 5 | 19 | 95 | 插座甲供
24 | 030411001002 | 配管 1.名称:电气配管 2.材质、规格:PC20 3.配置形式：暗敷 | m | 113.46 | 12.06 | 1368.3276
25 | 030411001020 | 配管 1.名称:电气配管 2.材质、规格:SC20 3.配置形式：暗敷 | m | 69 | 12.06 | 832.14
26 | 030411001021 | 配管 1.名称:电气配管 2.材质、规格:SC32 3.配置形式：暗敷 | m | 9.3 | 15.2 | 141.36
27 | 030411001005 | 配管 1.名称:电气配管 2.材质、规格:SC50 3.配置形式：暗敷 | m | 50.2 | 9.37 | 470.374
28 | 030411001026 | 配管 1.名称:电气配管 2.材质、规格:SC70 3.配置形式：暗敷 | m | 20 | 12.06 | 241.2
30 | 030409003001 | 避雷引下线 1.利用所有建筑物钢筋混凝土柱子主筋通长焊接作为引下线 | m | 42.4 | 10.9 | 462.16
31 | 030409004001 | 基础接地均压环 1.接地极为建筑物基础底梁上的上下两层钢筋中的两根主筋通长焊接形成的基础接地网 | m | 75.4 | 9 | 678.6
32 | 030409002001 | 接地母线 1.名称:接地母线 2.材质:热镀锌扁钢 3.规格:40*4 | m | 75.795 | 19.62 | 1487.0979
33 | 030409002002 | 接地母线 1.名称:接地槽钢 2.材质:10#槽钢 | m | 19.1 | 19.62 | 374.742
34 | 030409005001 | 避雷网 1.屋顶采用Φ12热镀锌圆钢作接闪带,屋顶接闪带连接线网格不大于20mX20m或24mX16m | m | 145.97 | 16.35 | 2386.6095
35 | 030409008001 | 等电位端子箱、测试板 1.名称：总等电位箱MEB 2.规格：TD28 3.安装高度：距地0.5m安装 | 台 | 1 | 99.19 | 99.19
36 | 030409008002 | 等电位端子箱、测试板 1.名称：局部等电位箱LEB 2.规格：TD28 3.安装高度：距地0.3m安装 | 台 | 1 | 99.19 | 99.19
37 | 030409008003 | 接地钢板 1.名称:测试断接卡 2.安装高度：距地0.5m安装 | 块 | 6 | 45 | 270
38 | 030404033001 | 排风扇 1.名称:防爆型排风扇 2.安装方式:墙上安装 3.其他详施工图 | 台 | 1 | 54.5 | 54.5
39 | 030414002002 | 送配电装置系统调试 1.送配电装置系统调试 | 系统 | 1 | 408.75 | 408.75
40 | 030414011002 | 接地装置系统调试 1.接地装置系统调试 | 系统 | 1 | 327 | 327
|  | 给排水 |  |  |  | 0
41 | 031001006001 | 复合管 1.安装部位：室内 2.介质：给水、冷水 3.材质、规格：PSP钢塑复合管DN15,PN=1.0MPa 4.连接形式：双热熔连接 5.管道清洗消毒：详见设计说明及相关规范 | m | 1.48 | 10.2 | 15.096
42 | 031001006002 | 复合管 1.安装部位：室内 2.介质：给水、冷水 3.材质、规格：PSP钢塑复合管DN20,PN=1.0MPa 4.连接形式：双热熔连接 5.管道清洗消毒：详见设计说明及相关规范 | m | 3.19 | 11.7 | 37.323
43 | 031001006003 | 复合管 1.安装部位：室内 2.介质：给水、冷水 3.材质、规格：PSP钢塑复合管DN50,PN=1.0MPa 4.连接形式：双热熔连接 5.管道清洗消毒：详见设计说明及相关规范 | m | 6.73 | 58.86 | 396.1278
44 | 031001006004 | 复合管 1.安装部位：室内 2.介质：给水、冷水 3.材质、规格：PSP钢塑复合管DN100,PN=1.0MPa 4.连接形式：双热熔连接 5.管道清洗消毒：详见设计说明及相关规范 | m | 32.52 | 85 | 2764.2
45 | 031001006005 | 塑料管 1.安装部位：室内 2.介质：雨水管 3.材质、规格：UPVC塑料雨水管DN100 4.连接形式：螺帽压紧式连接 5.含雨水斗管件 | m | 18.53 | 47 | 870.91
46 | 031001001001 | 镀锌钢管 1.安装部位：首层离地2m处 2.介质：雨水管 3.材质、规格：镀锌钢管DN100 4.连接形式：卡箍连接 | m | 12 | 47 | 564
47 | 031003001001 | 截止阀 1.名称：铜芯截止阀 2.规格：DN15,PN=1.0MPa 3.材质：铜制 | 个 | 2 | 65 | 130
消防灭火
61 | 031002003001 | 套管 1.名称、类型:柔性防水套管DN50 2.材质:焊接钢管 | 个 | 5 | 181 | 905
62 | 031002003002 | 套管 1.名称、类型:柔性防水套管DN100 2.材质:焊接钢管 | 个 | 8 | 97 | 776
63 | 031002003003 | 套管 1.名称、类型:柔性防水套管DN150 2.材质:焊接钢管 | 个 | 8 | 181 | 1448
78 | 桂031004021001 | 地漏 1.材质:防干涸地漏 2.型号、规格:DN100 | 个 | 1 | 28 | 28
普合收费站室外总图安装（改） | [5 empty] | 174940.2945
|  | 分部分项工程 |  |  |  | 0
|  | 给水部分 |  |  |  | 0
|  | 生活给水 |  |  |  | 0
1 | 040504001013 | 水表井 1.井类型:砖砌水表井 2.规格、尺寸:2150*1100 3.详见图集05S502-43 | 座 | 4 | 2800 | 11200 | 含全部材料
2 | 040504001014 | 阀门井 1.井类型:砖砌阀门井 2.规格、尺寸:1200*1200 3.详见图集05S502-16 | 座 | 1 | 2950 | 2950 | 含全部材料
3 | 031003001009 | 螺纹阀门 1.名称:截止阀 2.规格:DN25 3.连接方式:螺纹连接 | 个 | 2 | 53 | 106 | 设备甲供
4 | 031003001010 | 螺纹阀门 1.名称:截止阀 2.规格:DN32 3.连接方式:螺纹连接 | 个 | 2 | 53 | 106 | 设备甲供
5 | 031003003014 | 法兰阀门 1.名称:闸阀 2.规格:DN50 3.连接方式:法兰连接 | 个 | 2 | 384.87 | 769.74 | 设备甲供
6 | 031003003015 | 法兰阀门 1.名称:闸阀 2.规格:DN65 3.连接方式:法兰连接 | 个 | 2 | 384.87 | 769.74 | 设备甲供
7 | 031003003016 | 法兰阀门 1.名称:闸阀 2.规格:DN100 3.连接方式:法兰连接 | 个 | 1 | 384.87 | 384.87 | 设备甲供
8 | 031003013016 | 水表 1.名称:水表 2.规格:DN25 3.连接方式:螺纹连接 | 组(个) | 1 | 56 | 56 | 设备甲供
9 | 031003013017 | 水表 1.名称:水表 2.规格:DN32 3.连接方式:螺纹连接 | 组(个) | 1 | 56 | 56 | 设备甲供
10 | 031003013018 | 水表 1.名称:水表 2.规格:DN50 3.连接方式:法兰连接 | 组(个) | 1 | 120 | 120 | 设备甲供
11 | 031003013019 | 水表 1.名称:水表 2.规格:DN65 3.连接方式:法兰连接 | 组(个) | 1 | 120 | 120 | 设备甲供
12 | 031003013020 | 水表 1.名称:水表 2.规格:DN100 3.连接方式:法兰连接 | 组(个) | 1 | 120 | 120 | 设备甲供
13 | 031003008004 | 过滤器 1.名称:Y型过滤器 2.规格:DN100 3.连接方式:法兰连接 | 个 | 1 | 77.3 | 77.3 | 设备甲供
14 | 031001007025 | 复合管 1.安装部位:室外 2.垫层、基础材质及厚度:150厚砂垫层,压实度≥90%.100厚砂回填,压实度≥95% 3.材质、规格:钢丝骨架塑料复合给水管 DN100,PN=1.0MPa 4.连接形式:电热熔连接 5.压力试验及吹、洗设计要求:水冲洗消毒、水压试验 包含土方开挖回填工作 | m | 12.8 | 35 | 448 | 管材甲供
15 | 031001007026 | 复合管 1.安装部位:室外 2.垫层、基础材质及厚度:150厚砂垫层,压实度≥90%.100厚砂回填,压实度≥95% 3.材质、规格:钢丝骨架塑料复合给水管 DN65 ,PN=1.0MPa 4.连接形式:电热熔连接 5.压力试验及吹、洗设计要求:水冲洗消毒、水压试验 包含土方开挖回填工作 | m | 49.63 | 35 | 1737.05 | 管材甲供
16 | 031001007027 | 复合管 1.安装部位:室外 2.垫层、基础材质及厚度:150厚砂垫层,压实度≥90%.100厚砂回填,压实度≥95% 3.材质、规格:钢丝骨架塑料复合给水管 DN50 ,PN=1.0MPa 4.连接形式:电热熔连接 5.压力试验及吹、洗设计要求:水冲洗消毒、水压试验 包含土方开挖回填工作 | m | 17.8 | 35 | 623 | 管材甲供
17 | 031001007028 | 复合管 1.安装部位:室外 2.垫层、基础材质及厚度:150厚砂垫层,压实度≥90%.100厚砂回填,压实度≥95% 3.材质、规格:钢丝骨架塑料复合给水管 DN40 ,PN=1.0MPa 4.连接形式:电热熔连接 5.压力试验及吹、洗设计要求:水冲洗消毒、水压试验 包含土方开挖回填工作 | m | 37.2 | 35 | 1302 | 管材甲供
18 | 031001007029 | 复合管 1.安装部位:室外 2.垫层、基础材质及厚度:150厚砂垫层,压实度≥90%.100厚砂回填,压实度≥95% 3.材质、规格:钢丝骨架塑料复合给水管 DN32 ,PN=1.0MPa 4.连接形式:电热熔连接 5.压力试验及吹、洗设计要求:水冲洗消毒、水压试验 包含土方开挖回填工作 | m | 5 | 35 | 175 | 管材甲供
19 | 031001007030 | 复合管 1.安装部位:室外 2.垫层、基础材质及厚度:150厚砂垫层,压实度≥90%.100厚砂回填,压实度≥95% 3.材质、规格:钢丝骨架塑料复合给水管 DN25 ,PN=1.0MPa 4.连接形式:电热熔连接 5.压力试验及吹、洗设计要求:水冲洗消毒、水压试验 包含土方开挖回填工作 | m | 61.45 | 35 | 2150.75 | 管材甲供
消防给水
22 | 040504001015 | 消防取水口 1.井种类:消防取水口 2.规格、尺寸:详见图纸 | 座 | 1 | 2800 | 2800 | 含全部材料
23 | 040504001016 | 阀门井 1.井类型:砖砌阀门井 2.规格、尺寸:1200*1200 3.详见图集05S502-16 | 座 | 1 | 2950 | 2950 | 含全部材料
排水部分
污水部分
29 | 040501004017 | 塑料管 1.垫层、基础材质及厚度:100厚中粗砂垫层 2.材质及规格:聚乙烯（HDPE)A型缠绕结构壁管DN300 ,环刚度SN=4KN/m2 3.连接形式:承插式连接,橡胶圈密封 4.管道检验及试验要求:满足设计及规范要求 包含土方开挖回填工作 | m | 122.05 | 27.25 | 3325.8625 | 管材甲供
30 | 040504002009 | 混凝土井 1.圆形混凝土污水检查井,规格φ700,井深2.5M内 2.井盖要求详见设计说明 3.防坠网安装，详见图集06MS201-3 | 座 | 11 | 2100 | 23100 | 含全部材料
31 | 桂010507011011 | 标准化粪池 1.化粪池型号、规格:钢混化粪池G4-9SQF 2.详见图集03S702 | 座 | 1 | 327 | 327 | 含除成品化粪池外所有材料
32 | 桂010507011012 | 隔油池 1.隔油池型号、规格:钢混隔油池GG-3SF 2.详见图集04S519 | 座 | 1 | 2800 | 2800 | 含除成品隔油池外所有材料
33 | 031001005007 | 铸铁管 1.安装部位:污水埋地到污水井 2.介质:污水管 3.材质、规格:柔性铸铁管DN100 4.连接形式:法兰连接 5.刷漆:刷防锈漆，三布四油防腐 含土方开挖回填工作 | m | 20.4 | 27.26 | 556.104 | 管材甲供
34 | 031001005008 | 铸铁管 1.安装部位：污水埋地排出管至地面1m处 2.介质：污水管 3.材质、规格：柔性铸铁管DN200 4.连接形式：法兰连接 5.刷漆:刷防锈漆，三布四油防腐 含土方开挖、回填工作 | m | 3 | 27.26 | 81.78 | 管材甲供
35 | 040504006010 | 砌体出水口 1.名称、材质;砖砌污水排出口 2.管径300mm以内、八字式 | 座 | 1 | 250 | 250 | 含全部材料
|  | 雨水部分 |  |  |  | 0
36 | 040504002010 | 混凝土井 1.圆形混凝土雨水检查井,规格φ700,井深2.5M内 2.井盖要求详见设计说明 3.防坠网安装，详见图集06MS201-3 | 座 | 3 | 2100 | 6300 | 含全部材料
37 | 040504009004 | 雨水口 1.砖砌雨水集水井 2.平篦式单篦雨水口 3.详见图集06MS201-8 | 座 | 6 | 350 | 2100 | 含全部材料
38 | 040501004018 | 塑料管 1.垫层、基础材质及厚度:100厚中粗砂垫层 2.材质及规格:聚乙烯（HDPE)A型缠绕结构壁管DN200 ,环刚度SN=8KN/m2 3.连接形式:承插式连接,橡胶圈密封 4.管道检验及试验要求:满足设计及规范要求 包含土方开挖、回填工作 | m | 19.1 | 27.25 | 520.475 | 管材甲供
39 | 040501004019 | 塑料管 1.垫层、基础材质及厚度:100厚中粗砂垫层 2.材质及规格:聚乙烯（HDPE)A型缠绕结构壁管DN300 ,环刚度SN=8KN/m2 3.连接形式:承插式连接,橡胶圈密封 4.管道检验及试验要求:满足设计及规范要求 包含土方开挖、回填工作 | m | 29.6 | 27.25 | 806.6 | 管材甲供
40 | 040501004020 | 塑料管 1.垫层、基础材质及厚度:100厚中粗砂垫层 2.材质及规格:聚乙烯（HDPE)A型缠绕结构壁管DN400 ,环刚度SN=8KN/m2 3.连接形式:承插式连接,橡胶圈密封 4.管道检验及试验要求:满足设计及规范要求 包含土方开挖、回填工作 | m | 44.4 | 32 | 1420.8 | 管材甲供
41 | 040504006011 | 砌体出水口 1.名称、材质;砖砌雨水排出口 2.管径400mm以内、八字式 | 座 | 1 | 250 | 250 | 含全部材料
|  | 总图配电 |  |  |  | 0
45 | 030412008005 | 庭院灯 1.名称:庭院灯 2.灯杆材质、高度:3.5m 3.型号、规格;LED,30W 4.基础:C25混凝土600*600*1500,含预埋铁件及螺栓 5.接地形式、种类;接地角钢40*40*4，L=2500 | 套 | 11 | 850 | 9350 | 灯具、混凝土甲供，单价含基础施工和除灯具、混凝土外的全部材料
46 | 030412008006 | 投光灯 1.名称:投光灯 2.灯杆材质、高度:9m 3.型号、规格;LED,120W 4.基础:C25混凝土600*600*1500,含预埋铁件及螺栓 5.接地形式、种类;接地角钢40*40*4，L=2500 | 套 | 4 | 850 | 3400 | 灯具、混凝土甲供，单价含基础施工和除灯具、混凝土外的全部材料
47 | 040205001004 | 人(手)孔井 1.名称、材质:砖砌电力/通讯手孔井 2.做法详见国标国集08D800-7 | 座 | 9 | 780 | 7020 | 含全部材料
48 | 030408003017 | 电缆保护管 1.名称:电缆保护管 2.规格:SC32 3.材质:镀锌钢管 4.敷设方式:埋地 包含土方开挖、回填工作 | m | 199.15 | 23.5 | 4680.025
49 | 030408003018 | 电缆保护管 1.名称:电缆保护管 2.规格:SC50 3.材质:镀锌钢管 4.敷设方式:埋地 包含土方开挖、回填工作 | m | 114.7 | 27.8 | 3188.66
50 | 030408003019 | 电缆保护管 1.名称:电缆保护管 2.规格:SC80 3.材质:镀锌钢管 4.敷设方式:埋地 包含土方开挖、回填工作 | m | 209.88 | 23.5 | 4932.18 | 管材甲供
51 | 030408003020 | 电缆保护管 1.名称:电缆保护管 2.规格:SC100 3.材质:镀锌钢管 4.敷设方式:埋地 包含土方开挖、回填工作 | m | 1698.12 | 13.9 | 23603.868 | 管材甲供
52 | 030408003021 | 电缆保护管 1.名称:电缆保护管 2.规格:SC150 3.材质:镀锌钢管 4.敷设方式:埋地 包含土方开挖、回填工作 | m | 52 | 27.8 | 1445.6 | 管材甲供
53 | 030408001017 | 电力电缆 1.名称:电力电缆 2.型号:YJV 3.规格:3*6 4.敷设方式、部位:穿管埋地 5.电压（kV):1kV | m | 216.43 | 78 | 16881.54
54 | 030408001018 | 电力电缆 1.名称:电力电缆 2.型号:YJV22 3.规格:5*10 4.敷设方式、部位:穿管埋地 5.电压（kV):1kV | m | 125.77 | 63 | 7923.51
55 | 030408001019 | 电力电缆 1.名称:电力电缆 2.型号:YJV22 3.规格:4*25+1*16 4.敷设方式、部位:穿管埋地 5.电压（kV):1kV | m | 116.73 | 101 | 11789.73
56 | 030408001020 | 电力电缆 1.名称:电力电缆 2.型号:NH-YJV22 3.规格:4*35+1*16 4.敷设方式、部位:穿管埋地 5.电压（kV):1kV | m | 133.92 | 28 | 3749.76 | 电缆甲供
57 | 030408001021 | 电力电缆 1.名称:电力电缆 2.型号:YJV22 3.规格:4*120+1*70 4.敷设方式、部位:穿管埋地 5.电压（kV):1kV | m | 65.8 | 42 | 2763.6 | 电缆甲供
58 | 030408006012 | 电力电缆头 1.名称:电力电缆头 2.规格:截面16mm2以下 3.电压（kV):1kV | 个 | 10 | 75 | 750
59 | 030408006013 | 电力电缆头 1.名称:电力电缆头 2.规格:截面35mm2以下 3.电压（kV):1kV | 个 | 8 | 135 | 1080
60 | 030408006014 | 电力电缆头 1.名称:电力电缆头 2.规格:截面120mm2以下 3.电压（kV):1kV | 个 | 2 | 393 | 786
61 | 030414002004 | 送配电装置系统 1.名称:送配电系统系统 2.电压等级(kV):1KV以下 | 系统 | 1 | 408.75 | 408.75
62 | 030414011004 | 接地装置 1.名称:接地调试 | 系统 | 1 | 327 | 327
普合收费站收费天棚安装（改） | [5 empty] | 30713.6469
|  | 分部分项工程 |  |  |  | 0
|  | 电气设备安装工程 |  |  |  | 0
1 | 030404017005 | 总电源配电箱 1.名称:总配电箱AL1(40KW) 2.安装方式:嵌墙安装,距地1.4m 3.具体配置详见施工图 | 台 | 1 | 261.6 | 261.6 | 配电箱甲供
2 | 030404017006 | 配电箱 1.名称:收费亭配电箱（2.5KW) 2.安装方式:嵌墙安装,距地1.8m 3.具体配置详见施工图 | 台 | 6 | 261.6 | 1569.6 | 配电箱甲供
3 | 030411004019 | 配线 1.名称:配线 2.配线形式:管内或桥架穿线 3.型号:ZRBV-4 | m | 601.29 | 2.73 | 1641.5217
4 | 030411004020 | 配线 1.名称:配线 2.配线形式:管内穿线 3.型号:ZRBV-10 | m | 243.81 | 3.8 | 926.478
5 | 030412001008 | 普通灯具 1.名称:块板灯 2.规格:100W,LED 3.安装方式:吸顶式安装 | 套 | 21 | 52 | 1092 | 灯具甲供
6 | 030411001028 | 配管 1.名称:电气配管 2.材质、规格:PC20 3.配置形式：暗敷 | m | 195.93 | 12.06 | 2362.9158
7 | 030411001029 | 配管 1.名称:电气配管 2.材质、规格:SC32 3.配置形式：暗敷 | m | 75.3 | 15.2 | 1144.56
8 | 030411001030 | 配管 1.名称:电气配管(预埋） 2.材质、规格:SC50 3.配置形式：暗敷 | m | 256 | 9.37 | 2398.72
9 | 030411001031 | 配管 1.名称:电气配管 2.材质、规格:SC50 3.配置形式：埋地敷设 包含土方开挖、回填工作 | m | 96 | 9.37 | 899.52
10 | 030409003002 | 避雷引下线 1.利用所有建筑物钢筋混凝土柱子主筋通长焊接作为引下线 | m | 134 | 10.9 | 1460.6
11 | 030409002002 | 接地母线 1.名称:接地母线 2.材质:热镀锌扁钢 3.规格:40*4 | m | 202.16 | 19.62 | 3966.3792
12 | 030409005003 | 避雷网 1.屋顶采用Φ12热镀锌圆钢作接闪带,屋顶接闪带连接线网格不大于20mX20m或24mX16m | m | 296.04 | 16.35 | 4840.254
13 | 030409005004 | 避雷网 1.名称:均压避雷带 2.规格:40*4热镀锌扁钢 3.安装形式:暗敷于保温层内 | m | 131.72 | 12.06 | 1588.5432
14 | 030409008005 | 等电位端子箱、测试板 1.名称：总等电位箱MEB 2.规格：TD28 3.安装高度：距地0.5m安装 | 台 | 1 | 99.19 | 99.19
15 | 030409008006 | 等电位端子箱、测试板 1.名称：局部等电位箱LEB 2.规格：TD28 3.安装高度：距地0.3m安装 | 台 | 6 | 99.19 | 595.14
16 | 030409001002 | 接地极 1.名称:角钢接地极 2.材质:镀锌角钢 3.规格:50*50*5，L=2500mm | 根(块) | 6 | 38 | 228
17 | 030414002003 | 送配电装置系统调试 1.送配电装置系统调试 | 系统 | 1 | 408.75 | 408.75
18 | 030414011003 | 接地装置系统调试 1.接地装置系统调试 | 系统 | 1 | 327 | 327
|  | 给排水 |  |  |  | 0
21 | 031001006001 | 复合管 1.安装部位：室内 2.介质：给水、冷水 3.材质、规格：钢丝骨架（聚乙烯）复合管DN20,PN=1.0MPa 4.连接形式：电热熔连接 5.管道清洗消毒：详见设计说明及相关规范 | m | 45.69 | 11.7 | 534.573
22 | 031001006002 | 复合管 1.安装部位：室内 2.介质：给水、冷水 3.材质、规格：钢丝骨架（聚乙烯）复合管DN25,PN=1.0MPa 4.连接形式：电热熔连接 5.管道清洗消毒：详见设计说明及相关规范 | m | 14.58 | 21.9 | 319.302
23 | 031001006003 | 塑料管 1.安装部位：室内 2.介质：雨水管 3.材质、规格：UPVC塑料雨水管DN100 4.连接形式：承插粘接 5.含雨水斗管件 | m | 42 | 47 | 1974
24 | 031001006004 | 塑料管 1.安装部位：室内 2.介质：雨水管 3.材质、规格：聚乙烯（HDPE）A型缠绕结构壁管DN100 4.连接形式：承插粘接，橡胶圈密封 5.含雨水斗管件 | m | 40 | 47 | 1880
25 | 031003001001 | 截止阀 1.名称：截止阀 2.规格：DN20 3.材质：铜制 | 个 | 3 | 65 | 195
普和收费站综合楼安装（改） | [5 empty] | 113573.9004
|  | 分部分项工程 |  |  |  | 0
|  | 电气设备安装工程 |  |  |  | 0
1 | 030404017026 | 总电源配电箱 1.名称:动力配电箱-AM1 109.5KW 2.安装方式:嵌墙安装,距地1.4m 3.具体配置详见施工图 | 台 | 1 | 261.6 | 261.6 | 配电箱甲供
2 | 030404017027 | 配电箱 1.名称:厨房配电箱 AP-CF 20KW 2.安装方式:嵌墙安装,距地1.4m 3.具体配置详见施工图 | 台 | 1 | 261.6 | 261.6 | 配电箱甲供
3 | 030404017028 | 配电箱 1.名称:餐厅配电箱 AL-CT 15KW 2.安装方式:嵌墙安装,距地1.8m 3.具体配置详见施工图 | 台 | 1 | 261.6 | 261.6 | 配电箱甲供
4 | 030404017029 | 配电箱 1.名称:监控室双电源配电箱 1AT1 30KW 2.安装方式:嵌墙安装,距地1.4m 3.具体配置详见施工图 | 台 | 1 | 261.6 | 261.6 | 配电箱甲供
5 | 030404017030 | 配电箱 1.名称:配电箱-1AL1 15KW 2.安装方式:嵌墙安装,距地1.8m 3.具体配置详见施工图 | 台 | 1 | 261.6 | 261.6 | 配电箱甲供
6 | 030404017031 | 配电箱 1.名称:配电箱-2/3AL1 16KW 2.安装方式:嵌墙安装,距地1.8m 3.具体配置详见施工图 | 台 | 2 | 261.6 | 523.2 | 配电箱甲供
7 | 030404017032 | 配电箱 1.名称:热水箱电辅加热配电箱-WAP1 22.5KW 2.安装方式:嵌墙安装,距地1.4m 3.具体配置详见施工图 | 台 | 1 | 261.6 | 261.6 | 配电箱甲供
8 | 030404017033 | 配电箱 1.名称:应急照明配电箱-1ALE1 5kw 2.安装方式:嵌墙安装,距地1.4m 3.具体配置详见施工图 | 台 | 1 | 261.6 | 261.6 | 配电箱甲供
9 | 030404017034 | 配电箱 1.名称:应急照明箱-YJ1 1KW 2.安装方式:嵌墙安装,距地1.2m 3.具体配置详见施工图 | 台 | 1 | 261.6 | 261.6 | 配电箱甲供
10 | 030404017035 | 配电箱 1.名称:户配电箱 AL-a 3KW 2.安装方式:嵌墙安装,距地1.8m 3.具体配置详见施工图 | 台 | 4 | 261.6 | 1046.4 | 配电箱甲供
11 | 030404017036 | 配电箱 1.名称:户配电箱 AL-s 3KW 2.安装方式:嵌墙安装,距地1.8m 3.具体配置详见施工图 | 台 | 10 | 261.6 | 2616 | 配电箱甲供
12 | 030404017037 | 配电箱 1.名称:太阳能加热系统循环泵控制箱 AC-XHB 4.5KW 2.安装方式:嵌墙安装,距地1.4m 3.具体配置详见施工图 | 台 | 1 | 261.6 | 261.6 | 配电箱甲供
13 | 030411004018 | 配线 1.名称:配线 2.配线形式:管内穿线 3.型号:NHBV-2.5 | m | 74.4 | 2.18 | 162.192
14 | 030411004019 | 配线 1.名称:配线 2.配线形式:管内穿线 3.型号:NH-RVS-2.5 | m | 472.5 | 2.18 | 1030.05
15 | 030411004020 | 配线 1.名称:配线 2.配线形式:管内或桥架穿线 3.型号:ZRBV-2.5 | m | 2500.59 | 2.18 | 5451.2862
16 | 030411004021 | 配线 1.名称:配线 2.配线形式:管内或桥架穿线 3.型号:ZRBV-4 | m | 723.89 | 2.73 | 1976.2197
17 | 030411004022 | 配线 1.名称:配线 2.配线形式:管内或桥架穿线 3.型号:ZRBV-6 | m | 865.41 | 2.73 | 2362.5693
18 | 030408001009 | 电力电缆 1.名称:电力电缆 2.型号:ZR-YJV-5*16 3.敷设方式、部位:穿管敷设 | m | 106.47 | 63 | 6707.61
19 | 030408001010 | 电力电缆 1.名称:电力电缆 2.型号:ZR-YJV-5*10 3.敷设方式、部位:穿管敷设 | m | 22.92 | 63 | 1443.96
20 | 030408001011 | 电力电缆 1.名称:电力电缆 2.型号:ZR-YJV-5*4 3.敷设方式、部位:穿管敷设 | m | 9.12 | 63 | 574.56
21 | 030408001012 | 电力电缆 1.名称:电力电缆 2.型号:NH-YJV-5*6 3.敷设方式、部位:穿管敷设 | m | 8.16 | 42 | 342.72
22 | 030408001013 | 电力电缆 1.名称:电力电缆 2.型号:ZR-YJV-4*25+1*16 3.敷设方式、部位:穿管敷设 | m | 29.26 | 14 | 409.64
23 | 030408006005 | 电力电缆头 1.名称:电力电缆终端头 2.型号、规格:截面16mm2 | 个 | 16 | 32 | 512
24 | 030408006006 | 电力电缆头 1.名称:电力电缆终端头 2.型号、规格:截面35mm2以下 | 个 | 2 | 135 | 270
25 | 030412001012 | 普通灯具 1.名称:普通节能吸顶灯 2.规格:9W,LED灯 3.安装方式:吸顶式安装 | 套 | 18 | 52 | 936 | 灯具甲供
26 | 030412001013 | 普通灯具 1.名称:普通节能自熄吸顶灯 2.规格:9W,LED灯 3.安装方式:吸顶式安装 | 套 | 33 | 52 | 1716 | 灯具甲供
27 | 030412001014 | 普通灯具 1.名称:单管LED日光灯 2.规格:T8 1*18W,LED灯 3.安装方式:吸顶式安装 | 套 | 4 | 52 | 208 | 灯具甲供
28 | 030412001015 | 普通灯具 1.名称:双管LED日光灯 2.规格:T8 2*18W,LED灯 3.安装方式:吸顶式安装 | 套 | 32 | 52 | 1664 | 灯具甲供
29 | 030412001016 | 普通灯具 1.名称:双管LED日光灯（带蓄电池） 2.规格:T8 2*18W,LED灯，T＞180min 3.安装方式:吸顶式安装 | 套 | 8 | 52 | 416 | 灯具甲供
30 | 030412001017 | 普通灯具 1.名称:双管LED日光灯（密闭型） 2.规格:T8 2*18W,LED灯 3.安装方式:吸顶式安装 | 套 | 4 | 52 | 208 | 灯具甲供
31 | 030412001018 | 普通灯具 1.名称:防潮灯（防水防尘） 2.规格:12W,LED灯 3.安装方式:吸顶式安装 | 套 | 22 | 52 | 1144 | 灯具甲供
32 | 030404034004 | 照明开关 1.名称:单联单控开关 2.规格:250V,10A 3.安装方式:距地1.3m暗装 | 个 | 30 | 19 | 570 | 开关甲供
33 | 030404034005 | 照明开关 1.名称:双联单控开关 2.规格:250V,10A 3.安装方式:距地1.3m暗装 | 个 | 21 | 19 | 399 | 开关甲供
34 | 030404034006 | 照明开关 1.名称:三联单控开关 2.规格:250V,10A 3.安装方式:距地1.3m暗装 | 个 | 1 | 19 | 19 | 开关甲供
35 | 030404035009 | 插座 1.名称:单相三极带开关插座（挂机) 2.规格:250V,16A 3.安装方式:距地2.2m暗装 | 个 | 14 | 19 | 266 | 插座甲供
36 | 030404035010 | 插座 1.名称:单相三极带开关插座（柜机) 2.规格:250V,20A 3.安装方式:距地0.5m暗装 | 个 | 4 | 19 | 76 | 插座甲供
37 | 030404035011 | 插座 1.名称:单相两、三级插座（一般） 2.规格:250V,10A 3.安装方式:距地0.3m暗装 | 个 | 72 | 19 | 1368 | 插座甲供
38 | 030404035012 | 插座 1.名称:防水防尘型五孔插座（卫生间） 2.规格:250V,10A 3.安装方式:距地1.2m暗装 | 个 | 10 | 19 | 190 | 插座甲供
39 | 030404035013 | 插座 1.名称:单相三极带开关插座（电视) 2.规格:250V,16A 3.安装方式:距地1.8m暗装 | 个 | 1 | 19 | 19 | 插座甲供
40 | 030404035014 | 插座 1.名称:单相三极带开关插座（灭蝇器) 2.规格:250V,16A 3.安装方式:距地1.8m暗装 | 个 | 2 | 19 | 38 | 插座甲供
41 | 030404035015 | 插座 1.名称:单相三极带开关插座（洗衣机) 2.规格:250V,16A 3.安装方式:距地1.3m暗装 | 个 | 10 | 19 | 190 | 插座甲供
42 | 030411002003 | 线槽 1.名称:强电线槽 2.材质:钢制 3.规格:150*100 | m | 89.03 | 19.62 | 1746.7686
43 | 030413001003 | 铁构件 1.名称:桥架支架制作、安装 | kg | 80.86 | 8.18 | 661.4348
44 | 030411001028 | 配管 1.名称:电气配管 2.材质、规格:PC20 3.配置形式：暗敷 | m | 839.62 | 12.06 | 10125.8172
45 | 030411001029 | 配管 1.名称:电气配管 2.材质、规格:PC25 3.配置形式：暗敷 | m | 236.84 | 13.5 | 3197.34
46 | 030411001030 | 配管 1.名称:电气配管 2.材质、规格:SC20 3.配置形式：暗敷 | m | 312 | 12.06 | 3762.72
47 | 030411001031 | 配管 1.名称:电气配管 2.材质、规格:SC25 3.配置形式：暗敷 | m | 46.4 | 13.5 | 626.4
48 | 030411001032 | 配管 1.名称:电气配管 2.材质、规格:SC32 3.配置形式：暗敷 | m | 1.6 | 15.2 | 24.32
49 | 030411001033 | 配管 1.名称:电气配管 2.材质、规格:SC40 3.配置形式：暗敷 | m | 8.9 | 12.06 | 107.334
50 | 030411001034 | 配管 1.名称:电气配管 2.材质、规格:SC50 3.配置形式：暗敷 | m | 2.2 | 9.37 | 20.614
51 | 030411001035 | 配管 1.名称:进户预埋管 2.材质、规格:SC150 3.配置形式：埋地敷设 包含土方开挖回填工作 | m | 6.9 | 54.5 | 376.05 | 管材甲供
52 | 030411001036 | 配管 1.名称:进户预埋管 2.材质、规格:SC50 3.配置形式：埋地敷设 包含土方开挖回填工作 | m | 16.2 | 54.5 | 882.9
54 | 030409003002 | 避雷引下线 1.利用所有建筑物钢筋混凝土柱子主筋通长焊接作为引下线 | m | 88.3 | 10.9 | 962.47
55 | 030409004002 | 基础接地均压环 1.接地极为建筑物基础底梁上的上下两层钢筋中的两根主筋通长焊接形成的基础接地网 | m | 134.24 | 9 | 1208.16
56 | 030409005003 | 避雷网 1.屋顶采用Φ12热镀锌圆钢作接闪带,屋顶接闪带连接线网格不大于20mX20m或24mX16m | m | 228.1 | 16.35 | 3729.435
57 | 030409005004 | 避雷网 1.名称:均压避雷带 2.规格:40*4热镀锌扁钢 3.安装形式:暗敷于保温层内 | m | 59.2 | 12.06 | 713.952
58 | 030409008004 | 等电位端子箱、测试板 1.名称：总等电位箱MEB 2.规格：TD28 3.安装高度：距地0.5m安装 | 台 | 1 | 99.19 | 99.19
59 | 030409008005 | 等电位端子箱、测试板 1.名称：局部等电位箱LEB 2.规格：TD28 3.安装高度：距地0.3m安装 | 台 | 12 | 99.19 | 1190.28
60 | 030409008006 | 接地钢板 1.名称:接地钢板 2.规格:100*100*60 3.其它:加86系列保护盒 4.安装高度：距地0.5m安装 | 块 | 2 | 45 | 90
61 | 030412004004 | 标志灯 1.名称:安全出口标志灯 2.型号:1W,LED灯 DC36V 3.安装形式:门框上沿0.15m安装 | 套 | 7 | 52 | 364 | 灯具甲供
62 | 030412004005 | 标志灯 1.名称:疏散指示灯 2.型号:1W,LED灯 DC36V 3.安装形式:地边距地0.6m嵌墙暗装 | 套 | 15 | 52 | 780 | 灯具甲供
63 | 030412004006 | 标志灯 1.名称:消防专用应急照明灯 2.型号:3W,LED灯 DC36V 3.安装形式:底边距地 2.5m挂墙明装 | 套 | 20 | 52 | 1040 | 灯具甲供
64 | 030404033002 | 排气扇 1.名称:卫生间排气扇 40W 2.安装方式:嵌入式安装 3.其他详施工图 | 台 | 12 | 65 | 780
65 | 030414002003 | 送配电装置系统调试 1.送配电装置系统调试 | 系统 | 1 | 408.75 | 408.75
66 | 030414011003 | 接地装置系统调试 1.接地装置系统调试 | 系统 | 1 | 327 | 327
|  | 弱电 |  |  |  | 0
71 | 030411001025 | 配管 1.名称:电气配管 2.材质、规格:镀锌钢管DN20 3.配置形式：暗敷 | m | 459.4 | 12.06 | 5540.364
72 | 030411001010 | 配管 1.名称:进户预埋管 2.材质、规格:镀锌钢管DN80 3.配置形式：暗敷 | m | 17.4 | 12.06 | 209.844 | 管材甲供
|  | 给排水 |  |  |  | 0
80 | 031001006001 | 复合管 1.安装部位：室内 2.介质：给水、冷水 3.材质、规格：PSP钢塑复合管DN25,PN=1.0MPa 4.连接形式：双热熔连接 5.管道清洗消毒：详见设计说明及相关规范 | m | 26.08 | 21.9 | 571.152
81 | 031001006002 | 复合管 1.安装部位：室内 2.介质：给水、冷水 3.材质、规格：PSP钢塑复合管DN32,PN=1.0MPa 4.连接形式：双热熔连接 5.管道清洗消毒：详见设计说明及相关规范 | m | 32.75 | 28.5 | 933.375
82 | 031001006003 | 复合管 1.安装部位：室内 2.介质：给水、冷水 3.材质、规格：PSP钢塑复合管DN40,PN=1.0MPa 4.连接形式：双热熔连接 5.管道清洗消毒：详见设计说明及相关规范 | m | 17.15 | 45 | 771.75
83 | 031001006004 | 复合管 1.安装部位：室内 2.介质：给水、冷水 3.材质、规格：PSP钢塑复合管DN50,PN=1.0MPa 4.连接形式：双热熔连接 5.管道清洗消毒：详见设计说明及相关规范 | m | 25.9 | 58.86 | 1524.474
84 | 031001006005 | 复合管 1.安装部位：室内 2.介质：给水、冷水 3.材质、规格：PSP钢塑复合管DN65,PN=1.0MPa 4.连接形式：双热熔连接 5.管道清洗消毒：详见设计说明及相关规范 | m | 20.45 | 65 | 1329.25
85 | 031001006007 | 塑料管 1.安装部位：室内 2.介质：给水、冷水 3.材质、规格：PP-R塑料给水管DN15 4.连接形式：热熔连接 5.管道清洗消毒：详见设计说明及相关规范 | m | 5.5 | 10.2 | 56.1
86 | 031001006008 | 塑料管 1.安装部位：室内 2.介质：给水、冷水 3.材质、规格：PP-R塑料给水管DN20 4.连接形式：热熔连接 5.管道清洗消毒：详见设计说明及相关规范 | m | 35.34 | 11.7 | 413.478
87 | 031001006009 | 复合管 1.安装部位：室内 2.介质：给水、热水 3.材质、规格：ASAK型铝合金衬塑复合管DN15 4.连接形式：热熔承插连接 5.管件：曲弹双熔管件 6.管道清洗消毒：详见设计说明及相关规范 | m | 26.5 | 23.5 | 622.75
88 | 031001006010 | 复合管 1.安装部位：室内 2.介质：给水、热水 3.材质、规格：ASAK型铝合金衬塑复合管DN20 4.连接形式：热熔承插连接 5.管件：曲弹双熔管件 6.管道清洗消毒：详见设计说明及相关规范 | m | 35.04 | 12.5 | 438
89 | 031001006011 | 复合管 1.安装部位：室内 2.介质：给水、热水 3.材质、规格：ASAK型铝合金衬塑复合管DN25 4.连接形式：热熔承插连接 5.管件：曲弹双熔管件 6.管道清洗消毒：详见设计说明及相关规范 | m | 58.89 | 23.5 | 1383.915
90 | 031001006012 | 复合管 1.安装部位：室内 2.介质：给水、热水 3.材质、规格：ASAK型铝合金衬塑复合管DN40 4.连接形式：热熔承插连接 5.管件：曲弹双熔管件 6.管道清洗消毒：详见设计说明及相关规范 | m | 28.59 | 47 | 1343.73
91 | 031001006013 | 复合管 1.安装部位：室内 2.介质：给水、热水 3.材质、规格：ASAK型铝合金衬塑复合管DN50 4.连接形式：热熔承插连接 5.管件：曲弹双熔管件 6.管道清洗消毒：详见设计说明及相关规范 | m | 22.24 | 23.5 | 522.64
92 | 031001003001 | 不锈钢管 1.安装部位：集热板与水箱连接管材 2.介质：给水、热水 3.材质、规格：薄壁不锈钢管DN40 4.连接形式：卡压式连接 5.管道清洗消毒：详见设计说明及相关规范 | m | 61.76 | 45 | 2779.2
93 | 031001006014 | 塑料管 1.安装部位：室内 2.介质：污水 3.材质、规格：UPVC 排水管 DN100 4.连接形式：承插式粘接 | m | 53.66 | 27.26 | 1462.7716
94 | 031001005001 | 铸铁管 1.安装部位：室内污水埋地排出管至地面1m处 2.介质：污水管 3.材质、规格：柔性铸铁管DN100 4.连接形式：法兰连接 5.刷漆:刷防锈漆，三布四油防腐 | m | 55.54 | 47 | 2610.38
95 | 031001005002 | 铸铁管 1.安装部位：室内污水埋地排出管至地面1m处 2.介质：污水管 3.材质、规格：柔性铸铁管DN200 4.连接形式：法兰连接 | m | 3.91 | 29.2 | 114.172
96 | 桂031003022001 | 阻火圈 1.名称:阻火圈连接 2.型号:DN100 | 个 | 15 | 35 | 525
97 | 031001006015 | 塑料管 1.安装部位：室内 2.介质：雨水管 3.材质、规格：UPVC塑料雨水管DN100 4.连接形式：螺帽压紧式连接 5.含雨水斗管件 | m | 49.2 | 47 | 2312.4
98 | 031001001001 | 镀锌钢管 1.安装部位：首层离地2m处 2.介质：雨水管 3.材质、规格：镀锌钢管DN100 4.连接形式：卡箍连接 | m | 10 | 47 | 470 | 管材甲供
99 | 031001006016 | 塑料管 1.安装部位：室内 2.介质：雨水管 3.材质、规格：UPVC 排水管 DN50 4.连接形式：承插式粘接 | m | 19.84 | 24.2 | 480.128
100 | 031001001002 | 镀锌钢管 1.安装部位：首层离地2m处 2.介质：雨水管 3.材质、规格：镀锌钢管DN50 4.连接形式：卡箍连接 | m | 2 | 24.2 | 48.4
101 | 031001006017 | 塑料管 1.安装部位：室内 2.介质：雨水管 3.材质、规格：UPVC 排水管 DN75 4.连接形式：承插式粘接 | m | 14.4 | 24.2 | 348.48
102 | 031001001003 | 镀锌钢管 1.安装部位：首层离地2m处 2.介质：雨水管 3.材质、规格：镀锌钢管DN75 4.连接形式：卡箍连接 | m | 4 | 24.2 | 96.8 | 管材甲供
103 | 031001002001 | 通气管 1.安装部位：水箱通气管 2.介质：通气管DN150 3.材质、规格：钢管 4.连接形式：法兰 | m | 3 | 24.2 | 72.6
104 | 031001002002 | 溢流管 1.安装部位：水箱溢流管 2.介质：溢流管DN100 3.材质、规格：钢管 4.连接形式：法兰 | m | 3 | 24.2 | 72.6
105 | 031002003007 | 套管 1.名称、类型:穿楼板防水套管DN50 2.材质:焊接钢管 | 个 | 1 | 181 | 181
106 | 031002003008 | 套管 1.名称、类型:穿楼板防水套管DN70 2.材质:焊接钢管 | 个 | 2 | 97 | 194
107 | 031002003009 | 套管 1.名称、类型:穿墙钢套管DN70 2.材质:焊接钢管 | 个 | 1 | 97 | 97
108 | 031002003010 | 套管 1.名称、类型:穿墙钢套管DN100 2.材质:焊接钢管 | 个 | 7 | 97 | 679
109 | 031002003011 | 套管 1.名称、类型:穿墙钢套管DN200 2.材质:焊接钢管 | 个 | 1 | 235 | 235
110 | 031003001001 | 截止阀 1.名称：铜芯截止阀 2.规格：DN25,PN=1.0MPa 3.材质：铜制 | 个 | 15 | 65 | 975
111 | 031003001002 | 截止阀 1.名称：铜芯截止阀 2.规格：DN32,PN=1.0MPa 3.材质：铜制 | 个 | 7 | 65 | 455
112 | 031003001003 | 截止阀 1.名称：铜芯截止阀 2.规格：DN40,PN=1.0MPa 3.材质：铜制 | 个 | 2 | 65 | 130
113 | 031003001004 | 截止阀 1.名称：铜芯截止阀 2.规格：DN20,PN=1.0MPa 3.材质：铜制 | 个 | 10 | 65 | 650
114 | 031003001005 | Y型过滤器 1.名称：Y型过滤器 2.规格：DN40 | 个 | 3 | 250.3 | 750.9
115 | 031003001006 | Y型过滤器 1.名称：Y型过滤器 2.规格：DN50 | 个 | 3 | 279.2 | 837.6
116 | 031003001007 | 闸阀 1.名称：闸阀 2.规格：DN40 3.材质：铜制 | 个 | 4 | 92 | 368
117 | 031003001008 | 闸阀 1.名称：闸阀 2.规格：DN50 3.材质：铜制 | 个 | 6 | 130 | 780
118 | 031003001009 | 闸阀 1.名称：闸阀 2.规格：DN100 3.材质：铜制 | 个 | 1 | 384.87 | 384.87
119 | 031003001010 | 缓闭止回阀 1.名称：缓闭止回阀 2.规格：DN40 3.材质：铜制 | 个 | 3 | 92 | 276
120 | 031003001011 | 缓闭止回阀 1.名称：缓闭止回阀 2.规格：DN50 3.材质：铜制 | 个 | 2 | 92 | 184
121 | 031003010001 | 橡胶软接头 1.名称：橡胶软接头 2.规格：DN40 | 个 | 4 | 130 | 520
122 | 031003010002 | 橡胶软接头 1.名称：橡胶软接头 2.规格：DN50 | 个 | 4 | 130 | 520
123 | 031003001012 | 进水电磁阀 1.名称：进水电磁阀 2.规格：DN50 3.材质：铜制 | 个 | 1 | 120 | 120
124 | 031003001013 | 回水电磁阀 1.名称：回水电磁阀啊 2.规格：DN40 3.材质：铜制 | 个 | 1 | 175 | 175
125 | 030601002001 | 压力仪表 1.名称:压力表 2.规格：DN40 | 块 | 4 | 109 | 436
126 | 030601002002 | 压力仪表 1.名称:压力表 2.规格：DN50 | 块 | 4 | 109 | 436
127 | 031003001014 | 螺纹阀门 1.名称：温控阀 2.规格：DN15 3.材质：铜制 | 个 | 5 | 130 | 650
128 | 031003001015 | 自动排气阀 1.名称：自动排气阀 2.规格：DN25 | 个 | 2 | 85 | 170
129 | 031004003001 | 洗脸盆 1.名称：台下式洗脸盆 2.其他：感应式水嘴 | 组 | 12 | 120 | 1440 | 设备甲供
130 | 031004004001 | 洗菜盆 1.名称：不锈钢洗菜盆（双盆含水嘴等附件） 2.其他：详见设计说明及相关规范 | 组 | 2 | 120 | 240 | 设备甲供
131 | 031004004002 | 拖把池 1.名称：拖把池（含水嘴、下水等附件） 2.其他：详见设计说明及相关规范 | 组 | 1 | 120 |  | 设备甲供
132 | 031004006001 | 大便器 1.名称：低位水箱蹲式大便器（含冲洗阀等附件） 2.其他：详见设计说明及相关规范 | 组 | 13 | 120 | 1560 | 设备甲供
133 | 031004007001 | 小便器 1.名称：小便器（含感应式冲洗阀等附件） 2.其他：详见设计说明及相关规范 | 组 | 2 | 120 | 240 | 设备甲供
134 | 031004010001 | 淋浴器 1.名称:单管铜管淋浴器 2.组装方式:成品 | 套 | 10 | 52 | 520 | 设备甲供
142 | 桂031004020001 | 水龙头 1.名称：水龙头 2.型号、规格：DN15 | 个 | 7 | 23.51 | 164.57
143 | 031003013001 | 水表 1.名称：水表 2.型号、规格：DN20 | 组(个) | 10 | 65 | 650
144 | 031003013002 | 水表 1.名称：水表 2.型号、规格：DN25 | 组(个) | 10 | 65 | 650
145 | 桂031004021001 | 地漏 1.位置：洗衣机地漏 1.材质:洗衣机专用地漏 2.型号、规格:DN50 | 个 | 10 | 28 | 280
146 | 桂031004021002 | 地漏 1.材质:防干涸地漏 2.型号、规格:DN75 | 个 | 2 | 28 | 56
147 | 桂031004021003 | 地漏 1.材质:防干涸地漏 2.型号、规格:DN100 | 个 | 1 | 28 | 28
148 | 031004014001 | 地漏 1.名称：带水封网框式地漏 2.规格：DN200 | 个 | 1 | 42 | 42
149 | 031208002001 | 管道绝热 1.名称:给水管道橡塑保温 2.厚度:消防、给水管道为50mm厚,其它管道为25mm厚 3.外表面保护层采用玻璃布缠绕，外刷两道调和漆 | m3 | 0.192 | 54.5 | 10.464
西林收费站仓库安装（改） | [5 empty] | 8518.497
|  | 分部分项工程 |  |  |  | 0
|  | 电气设备安装工程 |  |  |  | 0
1 | 030404017003 | 配电箱 1.名称:总配电箱AL-1 10KW 2.安装方式:嵌墙安装,距地1.4m 3.具体配置详见施工图 | 台 | 1 | 261.6 | 261.6 | 配电箱甲供
2 | 030411004003 | 配线 1.名称:配线 2.配线形式:管内或桥架穿线 3.型号:BV-2.5 | m | 340.92 | 2.18 | 743.2056
3 | 030412001001 | 普通灯具 1.名称:节能吸顶灯 2.规格:13W,LED灯 3.安装方式:吸顶式安装 | 套 | 1 | 52 | 52 | 灯具甲供
4 | 030412001009 | 普通灯具 1.名称:双管LED日光灯 2.规格:T8 2*18W,LED灯 3.安装方式:吸顶式安装 | 套 | 7 | 52 | 364 | 灯具甲供
5 | 030412001002 | 普通灯具 1.名称:防潮灯（防水防尘） 2.规格:12W,LED灯 3.安装方式:吸顶式安装 | 套 | 1 | 52 | 52 | 灯具甲供
6 | 030404034004 | 照明开关 1.名称:双联单控开关 2.规格:250V,10A 3.安装方式:距地1.3m暗装 | 个 | 3 | 19 | 57 | 开关甲供
7 | 030404035002 | 插座 1.名称:单相三极带开关插座（挂机) 2.规格:250V,16A 3.安装方式:距地2.2m暗装 | 个 | 1 | 19 | 19 | 插座甲供
8 | 030404035003 | 插座 1.名称:单相两、三级插座（一般） 2.规格:250V,10A 3.安装方式:距地0.3m暗装 | 个 | 4 | 19 | 76 | 插座甲供
9 | 030404035009 | 插座 1.名称:防溅型单相两、三级插座（热水器） 2.规格:250V,10A 3.安装方式:距地1.8m暗装 | 个 | 1 | 19 | 19 | 插座甲供
10 | 030411001002 | 配管 1.名称:电气配管 2.材质、规格:KGB20 3.配置形式：暗敷 | m | 109.64 | 12.06 | 1322.2584
11 | 030411001023 | 配管 1.名称:进户预埋管 2.材质、规格:SC40 3.配置形式：埋地敷设 | m | 3.7 | 12.06 | 44.622
13 | 030409003001 | 避雷引下线 1.利用所有建筑物钢筋混凝土柱子主筋通长焊接作为引下线 | m | 21.2 | 10.9 | 231.08
14 | 030409004001 | 基础接地均压环 1.接地极为建筑物基础底梁上的上下两层钢筋中的两根主筋通长焊接形成的基础接地网 | m | 59.95 | 9 | 539.55
15 | 030409005001 | 避雷网 1.屋顶采用Φ12热镀锌圆钢作接闪带,屋顶接闪带连接线网格不大于20mX20m或24mX16m | m | 108.48 | 16.35 | 1773.648
16 | 030409008001 | 等电位端子箱、测试板 1.名称：总等电位箱MEB 2.规格：TD28 3.安装高度：距地0.5m安装 | 台 | 1 | 99.19 | 99.19
17 | 030409008002 | 等电位端子箱、测试板 1.名称：局部等电位箱LEB 2.规格：TD28 3.安装高度：距地0.3m安装 | 台 | 1 | 99.19 | 99.19
18 | 030409008003 | 接地钢板 1.名称:接地钢板 2.规格:100*100*60 3.其它:加86系列保护盒 4.安装高度：距地0.5m安装 | 块 | 2 | 45 | 90
19 | 030404033001 | 排气扇 1.名称:卫生间排气扇 40W 2.安装方式:嵌入式安装 3.其他详施工图 | 台 | 1 | 65 | 65
20 | 030414002002 | 送配电装置系统调试 1.送配电装置系统调试 | 系统 | 1 | 408.75 | 408.75
21 | 030414011002 | 接地装置系统调试 1.接地装置系统调试 | 系统 | 1 | 327 | 327
|  | 给排水 |  |  |  | 0
23 | 031001006001 | 复合管 1.安装部位：室内 2.介质：给水、冷水 3.材质、规格：PSP钢塑复合管DN15,PN=1.0MPa 4.连接形式：双热熔连接 5.管道清洗消毒：详见设计说明及相关规范 | m | 2.43 | 10.2 | 24.786
24 | 031001006002 | 复合管 1.安装部位：室内 2.介质：给水、冷水 3.材质、规格：PSP钢塑复合管DN20,PN=1.0MPa 4.连接形式：双热熔连接 5.管道清洗消毒：详见设计说明及相关规范 | m | 2.49 | 11.7 | 29.133
25 | 031001006003 | 复合管 1.安装部位：室内 2.介质：给水、冷水 3.材质、规格：PSP钢塑复合管DN25,PN=1.0MPa 4.连接形式：双热熔连接 5.管道清洗消毒：详见设计说明及相关规范 | m | 4.34 | 21.9 | 95.046
26 | 031001005001 | 铸铁管 1.安装部位：室内污水埋地排出管至地面1m处 2.介质：污水管 3.材质、规格：柔性铸铁管DN50 4.连接形式：法兰连接 5.刷漆:刷防锈漆，三布四油防腐 | m | 1.76 | 25.8 | 45.408
27 | 031001005002 | 铸铁管 1.安装部位：室内污水埋地排出管至地面1m处 2.介质：污水管 3.材质、规格：柔性铸铁管DN100 4.连接形式：法兰连接 5.刷漆:刷防锈漆，三布四油防腐 | m | 2.99 | 47 | 140.53
28 | 031001001001 | 镀锌钢管 1.安装部位：首层离地2m处 2.介质：雨水管 3.材质、规格：镀锌钢管DN100 4.连接形式：卡箍连接 | m | 10 | 47 | 470 | 管材甲供
29 | 031001006004 | 塑料管 1.安装部位：室内 2.介质：雨水管 3.材质、规格：UPVC塑料雨水管DN100 4.连接形式：螺帽压紧式连接 5.含雨水斗管件 | m | 12.5 | 47 | 587.5
30 | 031002003002 | 套管 1.名称、类型:穿墙钢套管DN100 2.材质:焊接钢管 | 个 | 1 | 97 | 97
31 | 031003001001 | 截止阀 1.名称：铜芯截止阀 2.规格：DN15,PN=1.0MPa 3.材质：铜制 | 个 | 1 | 65 | 65
32 | 031004003001 | 洗脸盆 1.名称：台下式洗脸盆 2.其他：感应式水嘴 | 组 | 1 | 120 | 120 | 设备甲供
33 | 031004006001 | 大便器 1.名称：低位水箱蹲式大便器（含冲洗阀等附件） 2.其他：详见设计说明及相关规范 | 组 | 1 | 120 | 120 | 设备甲供
34 | 031004010001 | 淋浴器 1.名称:单管铜管淋浴器 2.组装方式:成品 | 套 | 1 | 52 | 52 | 设备甲供
35 | 桂031004021001 | 地漏 1.材质:防干涸地漏 2.型号、规格:DN100 | 个 | 1 | 28 | 28
西林收费站管理分中心综合楼安装（改） | [5 empty] | 191437.9485
|  | 分部分项工程 |  |  |  | 0
|  | 电气设备安装工程 |  |  |  | 0
1 | 030404017001 | 总电源配电箱 1.名称:动力配电箱-AM1 233KW 2.安装方式:嵌墙安装,距地1.4m 3.具体配置详见施工图 | 台 | 1 | 261.6 | 261.6 | 配电箱甲供
2 | 030404017003 | 配电箱 1.名称:多功能报告厅配电箱 AL-dgn 20KW 2.安装方式:嵌墙安装,距地1.4m 3.具体配置详见施工图 | 台 | 1 | 261.6 | 261.6 | 配电箱甲供
3 | 030404017022 | 配电箱 1.名称:监控室双电源配电箱 1AT1 50KW 2.安装方式:嵌墙安装,距地1.4m 3.具体配置详见施工图 | 台 | 1 | 261.6 | 261.6 | 配电箱甲供
4 | 030404017006 | 配电箱 1.名称:配电箱-1AL1 50KW 2.安装方式:嵌墙安装,距地1.8m 3.具体配置详见施工图 | 台 | 1 | 261.6 | 261.6 | 配电箱甲供
5 | 030404017025 | 配电箱 1.名称:配电箱-2AL1 57KW 2.安装方式:嵌墙安装,距地1.8m 3.具体配置详见施工图 | 台 | 1 | 261.6 | 261.6 | 配电箱甲供
6 | 030404017028 | 配电箱 1.名称:配电箱-3AL1 61KW 2.安装方式:嵌墙安装,距地1.8m 3.具体配置详见施工图 | 台 | 1 | 261.6 | 261.6 | 配电箱甲供
7 | 030404017029 | 配电箱 1.名称:配电箱-4AL1 45KW 2.安装方式:嵌墙安装,距地1.8m 3.具体配置详见施工图 | 台 | 1 | 261.6 | 261.6 | 配电箱甲供
8 | 030404017031 | 配电箱 1.名称:消防稳压泵控制箱 AC-WYB 1.5KW 2.安装方式:嵌墙安装,距地1.4m 3.具体配置详见施工图 | 台 | 1 | 261.6 | 261.6 | 配电箱甲供
9 | 030404017011 | 配电箱 1.名称:应急照明配电箱-1ALE1 5kw 2.安装方式:嵌墙安装,距地1.4m 3.具体配置详见施工图 | 台 | 1 | 261.6 | 261.6 | 配电箱甲供
10 | 030404017020 | 配电箱 1.名称:应急照明箱-YJ1 1KW 2.安装方式:嵌墙安装,距地1.2m 3.具体配置详见施工图 | 台 | 1 | 261.6 | 261.6 | 配电箱甲供
11 | 030404017012 | 配电箱 1.名称:户配电箱 AL-a 3KW 2.安装方式:嵌墙安装,距地1.8m 3.具体配置详见施工图 | 台 | 23 | 261.6 | 6016.8 | 配电箱甲供
12 | 030404017026 | 配电箱 1.名称:户配电箱 AL-b 5KW 2.安装方式:嵌墙安装,距地1.8m 3.具体配置详见施工图 | 台 | 19 | 261.6 | 4970.4 | 配电箱甲供
13 | 030404017027 | 配电箱 1.名称:户配电箱 AL-c 5KW 2.安装方式:嵌墙安装,距地1.8m 3.具体配置详见施工图 | 台 | 3 | 261.6 | 784.8 | 配电箱甲供
14 | 030404017030 | 配电箱 1.名称:户配电箱 AL-d 10KW 2.安装方式:嵌墙安装,距地1.8m 3.具体配置详见施工图 | 台 | 1 | 261.6 | 261.6 | 配电箱甲供
15 | 030411004001 | 配线 1.名称:配线 2.配线形式:管内穿线 3.型号:NHBV-2.5 | m | 520.2 | 2.18 | 1134.036
16 | 030411004015 | 配线 1.名称:配线 2.配线形式:管内穿线 3.型号:NH-RVS-2.5 | m | 894.6 | 2.18 | 1950.228
17 | 030411004003 | 配线 1.名称:配线 2.配线形式:管内或桥架穿线 3.型号:ZRBV-2.5 | m | 5564.34 | 2.18 | 12130.2612
18 | 030411004017 | 配线 1.名称:配线 2.配线形式:管内或桥架穿线 3.型号:ZRBV-4 | m | 1767.47 | 2.73 | 4825.1931
19 | 030411004016 | 配线 1.名称:配线 2.配线形式:管内或桥架穿线 3.型号:ZRBV-6 | m | 3349.39 | 2.73 | 9143.8347
20 | 030411004018 | 配线 1.名称:配线 2.配线形式:管内或桥架穿线 3.型号:ZRBV-10 | m | 1203.61 | 2.73 | 3285.8553
21 | 030411004019 | 配线 1.名称:配线 2.配线形式:管内穿线 3.型号:WDZN-BYJ-4 | m | 223 | 2.73 | 608.79
22 | 030408001001 | 电力电缆 1.名称:电力电缆 2.型号:ZR-YJV-5*16 3.敷设方式、部位:穿管或桥架内敷设 | m | 54.07 | 42 | 2270.94
23 | 030408001012 | 电力电缆 1.名称:电力电缆 2.型号:ZR-YJV-4*50+25 3.敷设方式、部位:穿管敷设 | m | 28.17 | 36 | 1014.12 | 电缆甲供
24 | 030408001010 | 电力电缆 1.名称:电力电缆 2.型号:ZR-YJV-4*35+1*16 3.敷设方式、部位:穿管敷设 | m | 16.5 | 14 | 231 | 电缆甲供
25 | 030408006001 | 电力电缆头 1.名称:电力电缆终端头 2.型号、规格:截面16mm2 | 个 | 2 | 32 | 64
26 | 030408006004 | 电力电缆头 1.名称:电力电缆终端头 2.型号、规格:截面35mm2以下 | 个 | 2 | 135 | 270
27 | 030408006005 | 电力电缆头 1.名称:电力电缆终端头 2.型号、规格:截面70mm2以下 | 个 | 6 | 193 | 1158
28 | 030412001001 | 普通灯具 1.名称:普通节能吸顶灯 2.规格:9W,LED灯 3.安装方式:吸顶式安装 | 套 | 4 | 52 | 208 | 灯具甲供
29 | 030412001008 | 普通灯具 1.名称:普通节能自熄吸顶灯 2.规格:9W,LED灯 3.安装方式:吸顶式安装 | 套 | 58 | 52 | 3016 | 灯具甲供
30 | 030412001007 | 普通灯具 1.名称:单管LED日光灯 2.规格:T8 1*18W,LED灯 3.安装方式:吸顶式安装 | 套 | 18 | 52 | 936 | 灯具甲供
31 | 030412001009 | 普通灯具 1.名称:双管LED日光灯 2.规格:T8 2*18W,LED灯 3.安装方式:吸顶式安装 | 套 | 262 | 52 | 13624 | 灯具甲供
32 | 030412001010 | 普通灯具 1.名称:双管LED日光灯（带蓄电池） 2.规格:T8 2*18W,LED灯，T＞180min 3.安装方式:吸顶式安装 | 套 | 42 | 52 | 2184 | 灯具甲供
33 | 030412001002 | 普通灯具 1.名称:防潮灯（防水防尘） 2.规格:12W,LED灯 3.安装方式:吸顶式安装 | 套 | 16 | 52 | 832 | 灯具甲供
34 | 030404034002 | 照明开关 1.名称:双联单控开关 2.规格:250V,10A 3.安装方式:距地1.3m暗装 | 个 | 35 | 19 | 665 | 开关甲供
35 | 030404034003 | 照明开关 1.名称:三联单控开关 2.规格:250V,10A 3.安装方式:距地1.3m暗装 | 个 | 27 | 19 | 513 | 开关甲供
36 | 030404035002 | 插座 1.名称:单相三极带开关插座（挂机) 2.规格:250V,16A 3.安装方式:距地2.2m暗装 | 个 | 33 | 19 | 627 | 插座甲供
37 | 030404035005 | 插座 1.名称:单相三极带开关插座（柜机) 2.规格:250V,20A 3.安装方式:距地0.5m暗装 | 个 | 26 | 19 | 494 | 插座甲供
38 | 030404035003 | 插座 1.名称:单相两、三级插座（一般） 2.规格:250V,10A 3.安装方式:距地0.3m暗装 | 个 | 222 | 19 | 4218 | 插座甲供
39 | 030411002002 | 线槽 1.名称:强电线槽 2.材质:钢制 3.规格:200*100 | m | 184.128 | 19.62 | 3612.5914
40 | 030413001001 | 铁构件 1.名称:桥架支架制作、安装 | kg | 167.24 | 8.18 | 1368.0232
41 | 030411001002 | 配管 1.名称:电气配管 2.材质、规格:PC20 3.配置形式：暗敷 | m | 1659.71 | 12.06 | 20016.1026
42 | 030411001003 | 配管 1.名称:电气配管 2.材质、规格:PC25 3.配置形式：暗敷 | m | 521.19 | 13.5 | 7036.065
43 | 030411001028 | 配管 1.名称:电气配管 2.材质、规格:PC32 3.配置形式：暗敷 | m | 74.88 | 15.2 | 1138.176
44 | 030411001031 | 配管 1.名称:电气配管 2.材质、规格:PC40 3.配置形式：暗敷 | m | 3 | 12.06 | 36.18
45 | 030411001020 | 配管 1.名称:电气配管 2.材质、规格:SC20 3.配置形式：暗敷 | m | 951.3 | 12.06 | 11472.678
46 | 030411001019 | 配管 1.名称:电气配管 2.材质、规格:SC25 3.配置形式：暗敷 | m | 125.3 | 13.5 | 1691.55
47 | 030411001022 | 配管 1.名称:进户预埋管 2.材质、规格:SC150 3.配置形式：埋地敷设 包含土方开挖回填工作 | m | 12.54 | 54.5 | 683.43 | 管材甲供
48 | 030411001030 | 配管 1.名称:进户预埋管 2.材质、规格:SC80 3.配置形式：埋地敷设 包含土方开挖回填工作 | m | 34.5 | 54.5 | 1880.25 | 管材甲供
49 | 030411001032 | 配管 1.名称:进户预埋管 2.材质、规格:SC50 3.配置形式：埋地敷设 | m | 14.96 | 9.37 | 140.1752
51 | 030409003001 | 避雷引下线 1.利用所有建筑物钢筋混凝土柱子主筋通长焊接作为引下线 | m | 266.4 | 10.9 | 2903.76
52 | 030409004001 | 基础接地均压环 1.接地极为建筑物基础底梁上的上下两层钢筋中的两根主筋通长焊接形成的基础接地网 | m | 299.77 | 9 | 2697.93
53 | 030409005001 | 避雷网 1.屋顶采用Φ12热镀锌圆钢作接闪带,屋顶接闪带连接线网格不大于20mX20m或24mX16m | m | 676.16 | 16.35 | 11055.216
54 | 030409008001 | 等电位端子箱、测试板 1.名称：总等电位箱MEB 2.规格：TD28 3.安装高度：距地0.5m安装 | 台 | 1 | 99.19 | 99.19
55 | 030409008002 | 等电位端子箱、测试板 1.名称：局部等电位箱LEB 2.规格：TD28 3.安装高度：距地0.3m安装 | 台 | 8 | 99.19 | 793.52
56 | 030409008003 | 接地钢板 1.名称:接地钢板 2.规格:100*100*60 3.其它:加86系列保护盒 4.安装高度：距地0.5m安装 | 块 | 4 | 45 | 180
57 | 030412004001 | 标志灯 1.名称:安全出口标志灯 2.型号:1W,LED灯 DC36V 3.安装形式:门框上沿0.15m安装 | 套 | 11 | 52 | 572 | 灯具甲供
58 | 030412004002 | 标志灯 1.名称:疏散指示灯 2.型号:1W,LED灯 DC36V 3.安装形式:地边距地0.6m嵌墙暗装 | 套 | 36 | 52 | 1872 | 灯具甲供
59 | 030412004003 | 标志灯 1.名称:消防专用应急照明灯 2.型号:3W,LED灯 DC36V 3.安装形式:底边距地 2.5m挂墙明装 | 套 | 36 | 52 | 1872 | 灯具甲供
60 | 030404033001 | 排气扇 1.名称:卫生间排气扇 40W 2.安装方式:嵌入式安装 3.其他详施工图 | 台 | 8 | 65 | 520
61 | 030414002002 | 送配电装置系统调试 1.送配电装置系统调试 | 系统 | 1 | 408.75 | 408.75
62 | 030414011002 | 接地装置系统调试 1.接地装置系统调试 | 系统 | 1 | 327 | 327
|  | 弱电 |  |  |  | 0
67 | 030411001025 | 配管 1.名称:电气配管 2.材质、规格:SC20 3.配置形式：暗敷 | m | 867.2 | 12.06 | 10458.432
68 | 030411001010 | 配管 1.名称:进户预埋管 2.材质、规格:SC80 3.配置形式：埋地敷设 包含土方开挖回填工作 | m | 22 | 54.5 | 1199 | 管材甲供
|  | 火灾自动报警系统 |  |  |  | 0
77 | 030411001033 | 配管 1.名称:电气配管 2.材质、规格:镀锌钢管DN25 3.配置形式：暗敷 | m | 142.3 | 13.5 | 1921.05
|  | 消防灭火 |  |  |  | 0
90 | 031002003002 | 套管 1.名称、类型:穿墙钢套管DN150 2.材质:焊接钢管 | 个 | 2 | 181 | 362
|  | 给排水 |  |  |  | 0
101 | 031001006001 | 复合管 1.安装部位：室内 2.介质：给水、冷水 3.材质、规格：PSP钢塑复合管DN15,PN=1.0MPa 4.连接形式：双热熔连接 5.管道清洗消毒：详见设计说明及相关规范 | m | 1.25 | 10.2 | 12.75
102 | 031001006002 | 复合管 1.安装部位：室内 2.介质：给水、冷水 3.材质、规格：PSP钢塑复合管DN20,PN=1.0MPa 4.连接形式：双热熔连接 5.管道清洗消毒：详见设计说明及相关规范 | m | 2.65 | 11.7 | 31.005
103 | 031001006003 | 复合管 1.安装部位：室内 2.介质：给水、冷水 3.材质、规格：PSP钢塑复合管DN25,PN=1.0MPa 4.连接形式：双热熔连接 5.管道清洗消毒：详见设计说明及相关规范 | m | 68.39 | 21.9 | 1497.741
104 | 031001006004 | 复合管 1.安装部位：室内 2.介质：给水、冷水 3.材质、规格：PSP钢塑复合管DN50,PN=1.0MPa 4.连接形式：双热熔连接 5.管道清洗消毒：详见设计说明及相关规范 | m | 76.26 | 58.86 | 4488.6636
105 | 031001005001 | 铸铁管 1.安装部位：室内污水埋地排出管至地面1m处 2.介质：污水管 3.材质、规格：柔性铸铁管DN75 4.连接形式：法兰连接 5.刷漆:刷防锈漆，三布四油防腐 | m | 6.02 | 25.8 | 155.316
106 | 031001005002 | 铸铁管 1.安装部位：室内污水埋地排出管至地面1m处 2.介质：污水管 3.材质、规格：柔性铸铁管DN100 4.连接形式：法兰连接 5.刷漆:刷防锈漆，三布四油防腐 | m | 15.96 | 47 | 750.12
107 | 031001006005 | 塑料管 1.安装部位：室内 2.介质：污水 3.材质、规格：UPVC 排水管 DN75 4.连接形式：承插式粘接 | m | 6.3 | 24.2 | 152.46
108 | 031001006006 | 塑料管 1.安装部位：室内 2.介质：污水 3.材质、规格：UPVC 排水管 DN100 4.连接形式：承插式粘接 | m | 57.02 | 27.26 | 1554.3652
109 | 桂031003022001 | 阻火圈 1.名称:阻火圈连接 2.型号:DN100 | 个 | 9 | 35 | 315
110 | 031001006007 | 塑料管 1.安装部位：室内 2.介质：雨水管 3.材质、规格：UPVC塑料雨水管DN100 4.连接形式：螺帽压紧式连接 5.含雨水斗管件 | m | 118.8 | 47 | 5583.6
111 | 031001001003 | 镀锌钢管 1.安装部位：首层离地2m处 2.介质：雨水管 3.材质、规格：镀锌钢管DN100 4.连接形式：卡箍连接 | m | 30 | 47 | 1410 | 管材甲供
112 | 031002003007 | 套管 1.名称、类型:穿楼板防水套管DN50 2.材质:焊接钢管 | 个 | 3 | 181 | 543
113 | 031002003009 | 套管 1.名称、类型:穿墙钢套管DN100 2.材质:焊接钢管 | 个 | 9 | 97 | 873
114 | 031002003010 | 套管 1.名称、类型:穿墙钢套管DN200 2.材质:焊接钢管 | 个 | 2 | 235 | 470
115 | 031003001004 | 截止阀 1.名称：铜芯截止阀 2.规格：DN25,PN=1.0MPa 3.材质：铜制 | 个 | 2 | 65 | 130
116 | 031003001005 | 截止阀 1.名称：铜芯截止阀 2.规格：DN50,PN=1.0MPa 3.材质：铜制 | 个 | 4 | 65 | 260
117 | 031003001006 | 自动排气阀 1.名称：自动排气阀 2.规格：DN25 | 个 | 1 | 85 | 85
118 | 031004003001 | 洗脸盆 1.名称：台下式洗脸盆 2.其他：感应式水嘴 | 组 | 17 | 120 | 2040 | 设备甲供
119 | 031004006001 | 大便器 1.名称：低位水箱蹲式大便器（含冲洗阀等附件） 2.其他：详见设计说明及相关规范 | 组 | 25 | 120 | 3000 | 设备甲供
120 | 031004010001 | 淋浴器 1.名称:单管铜管淋浴器 2.组装方式:成品 | 套 | 1 | 52 | 52 | 设备甲供
121 | 031004007001 | 小便器 1.名称：小便器（含感应式冲洗阀等附件） 2.其他：详见设计说明及相关规范 | 组 | 8 | 120 | 960 | 设备甲供
122 | 031004004001 | 拖把池 1.名称：拖把池（含水嘴、下水等附件） 2.其他：详见设计说明及相关规范 | 组 | 4 | 120 | 480 | 设备甲供
123 | 桂031004021001 | 地漏 1.材质:防干涸地漏 2.型号、规格:DN50 | 个 | 4 | 28 | 112
124 | 桂031004021002 | 地漏 1.材质:防干涸地漏 2.型号、规格:DN100 | 个 | 4 | 28 | 112
西林收费站路政综合楼安装（改） | [5 empty] | 109335.8789
|  | 分部分项工程 |  |  |  | 0
|  | 电气设备安装工程 |  |  |  | 0
1 | 030404017001 | 总电源配电箱 1.名称:动力配电箱-AM1 130KW 2.安装方式:距地1.4m嵌墙暗装 3.具体配置详见施工图 | 台 | 1 | 261.6 | 261.6 | 配电箱甲供
2 | 030404017003 | 配电箱 1.名称:厨房配电箱 AP-CF 30KW 2.安装方式:嵌墙安装,距地1.8m 3.具体配置详见施工图 | 台 | 1 | 261.6 | 261.6 | 配电箱甲供
3 | 030404017025 | 配电箱 1.名称:配电箱-1AL1 30KW 2.安装方式:嵌墙安装,距地1.8m 3.具体配置详见施工图 | 台 | 1 | 261.6 | 261.6 | 配电箱甲供
4 | 030404017006 | 配电箱 1.名称:配电箱-2AL1 36KW 2.安装方式:嵌墙安装,距地1.8m 3.具体配置详见施工图 | 台 | 1 | 261.6 | 261.6 | 配电箱甲供
5 | 030404017007 | 配电箱 1.名称:热水箱电辅加热配电箱-WAP1 25KW 2.安装方式:嵌墙安装,距地1.4m 3.具体配置详见施工图 | 台 | 1 | 261.6 | 261.6 | 配电箱甲供
6 | 030404017011 | 配电箱 1.名称:应急照明配电箱-1ALE1 5kw 2.安装方式:嵌墙安装,距地1.4m 3.具体配置详见施工图 | 台 | 1 | 261.6 | 261.6 | 配电箱甲供
7 | 030404017020 | 配电箱 1.名称:应急照明箱-YJ1 2.安装方式:嵌墙安装,距地1.2m 3.具体配置详见施工图 | 台 | 1 | 261.6 | 261.6 | 配电箱甲供
8 | 030404017012 | 配电箱 1.名称:户配电箱 AL-a 3KW 2.安装方式:嵌墙安装,距地1.8m 3.具体配置详见施工图 | 台 | 2 | 261.6 | 523.2 | 配电箱甲供
9 | 030404017023 | 配电箱 1.名称:户配电箱 AL-c 3KW 2.安装方式:嵌墙安装,距地1.8m 3.具体配置详见施工图 | 台 | 10 | 261.6 | 2616 | 配电箱甲供
10 | 030404017024 | 配电箱 1.名称:户配电箱 AL-b 5KW 2.安装方式:嵌墙安装,距地1.8m 3.具体配置详见施工图 | 台 | 3 | 261.6 | 784.8 | 配电箱甲供
11 | 030404017013 | 配电箱 1.名称:消火栓泵控制箱 AC-XHB 4.5KW 2.安装方式:嵌墙安装,距地1.4m 3.具体配置详见施工图 | 台 | 1 | 261.6 | 261.6 | 配电箱甲供
12 | 030411004001 | 配线 1.名称:配线 2.配线形式:管内穿线 3.型号:NHBV-2.5 | m | 9.9 | 2.18 | 21.582
13 | 030411004015 | 配线 1.名称:配线 2.配线形式:管内穿线 3.型号:NH-RVS-2.5 | m | 429.4 | 2.18 | 936.092
14 | 030411004003 | 配线 1.名称:配线 2.配线形式:管内穿线 3.型号:ZRBV-2.5 | m | 2917.87 | 3.8 | 11087.906
15 | 030411004017 | 配线 1.名称:配线 2.配线形式:管内穿线 3.型号:ZRBV-4 | m | 96.49 | 3.8 | 366.662
16 | 030411004016 | 配线 1.名称:配线 2.配线形式:管内穿线 3.型号:ZRBV-6 | m | 561.62 | 3.8 | 2134.156
17 | 030411004018 | 配线 1.名称:配线 2.配线形式:管内穿线 3.型号:ZRBV-10 | m | 154.46 | 3.8 | 586.948
18 | 030408001001 | 电力电缆 1.名称:电力电缆 2.型号:ZR-YJV-5*16 3.敷设方式、部位:穿管敷设 | m | 8.5 | 63 | 535.5
19 | 030408001007 | 电力电缆 1.名称:电力电缆 2.型号:NH-YJV-5*6 3.敷设方式、部位:穿管敷设 | m | 9.76 | 42 | 409.92
20 | 030408001008 | 电力电缆 1.名称:电力电缆 2.型号:YJV-5*4 3.敷设方式、部位:穿管敷设 | m | 5.5 | 38.5 | 211.75
21 | 030408001005 | 电力电缆 1.名称:电力电缆 2.型号:ZR-YJV-4*25+1*16 3.敷设方式、部位:穿管敷设 | m | 59.62 | 14 | 834.68
22 | 030408006001 | 电力电缆头 1.名称:电力电缆终端头 2.型号、规格:截面16mm2 | 个 | 8 | 32 | 256
23 | 030408006004 | 电力电缆头 1.名称:电力电缆终端头 2.型号、规格:截面35mm2以下 | 个 | 6 | 135 | 810
24 | 030412001010 | 普通灯具 1.名称:壁装紫外线消毒灯（密闭型） 2.规格:T8 1*18W,LED灯 3.安装方式:距地2.3m墙上壁装 | 套 | 1 | 52 | 52 | 灯具甲供
25 | 030412001001 | 普通灯具 1.名称:普通节能吸顶灯 2.规格:12W,LED灯 3.安装方式:吸顶式安装 | 套 | 1 | 52 | 52 | 灯具甲供
26 | 030412001011 | 普通灯具 1.名称:普通节能吸顶灯 2.规格:9W,LED灯 3.安装方式:吸顶式安装 | 套 | 5 | 52 | 260 | 灯具甲供
27 | 030412001008 | 普通灯具 1.名称:普通节能自熄吸顶灯 2.规格:9W,LED灯 3.安装方式:吸顶式安装 | 套 | 17 | 52 | 884 | 灯具甲供
28 | 030412001007 | 普通灯具 1.名称:单管LED日光灯 2.规格:T8 1*18W,LED灯 3.安装方式:吸顶式安装 | 套 | 11 | 52 | 572 | 灯具甲供
29 | 030412001009 | 普通灯具 1.名称:双管LED日光灯 2.规格:T8 2*18W,LED灯 3.安装方式:吸顶式安装 | 套 | 42 | 52 | 2184 | 灯具甲供
30 | 030412001002 | 普通灯具 1.名称:防潮灯（防水防尘） 2.规格:12W,LED灯 3.安装方式:吸顶式安装 | 套 | 23 | 52 | 1196 | 灯具甲供
31 | 030412001012 | 普通灯具 1.名称:单管LED日光灯（密闭型） 2.规格:T8 1*18W,LED灯 3.安装方式:吸顶式安装 | 套 | 4 | 52 | 208 | 灯具甲供
32 | 030412001013 | 普通灯具 1.名称:双管LED日光灯（密闭型） 2.规格:T8 2*18W,LED灯 3.安装方式:吸顶式安装 | 套 | 3 | 52 | 156 | 灯具甲供
33 | 030404034001 | 照明开关 1.名称:单联单控开关 2.规格:250V,10A 3.安装方式:距地1.3m暗装 | 个 | 4 | 19 | 76 | 开关甲供
34 | 030404034004 | 照明开关 1.名称:单联单控开关（密闭型） 2.规格:250V,10A 3.安装方式:距地1.3m暗装 | 个 | 3 | 19 | 57 | 开关甲供
35 | 030404034002 | 照明开关 1.名称:双联单控开关 2.规格:250V,10A 3.安装方式:距地1.3m暗装 | 个 | 27 | 19 | 513 | 开关甲供
36 | 030404034005 | 照明开关 1.名称:双联单控开关（密闭型） 2.规格:250V,10A 3.安装方式:距地1.3m暗装 | 个 | 2 | 19 | 38 | 开关甲供
37 | 030404034003 | 照明开关 1.名称:三联单控开关（密闭型） 2.规格:250V,10A 3.安装方式:距地1.3m暗装 | 个 | 1 | 19 | 19 | 开关甲供
38 | 030404034006 | 照明开关 1.名称:三联单控开关 2.规格:250V,10A 3.安装方式:距地1.3m暗装 | 个 | 3 | 19 | 57 | 开关甲供
39 | 030404035002 | 插座 1.名称:单相三极带开关插座（挂机) 2.规格:250V,16A 3.安装方式:距地2.2m暗装 | 个 | 14 | 19 | 266 | 插座甲供
40 | 030404035005 | 插座 1.名称:单相三极带开关插座（柜机) 2.规格:250V,20A 3.安装方式:距地0.5m暗装 | 个 | 2 | 19 | 38 | 插座甲供
41 | 030404035003 | 插座 1.名称:单相两、三级插座（一般） 2.规格:250V,10A 3.安装方式:距地0.3m暗装 | 个 | 50 | 19 | 950 | 插座甲供
42 | 030404035007 | 插座 1.名称:单相三极带开关插座（电视) 2.规格:250V,16A 3.安装方式:距地1.8m暗装 | 个 | 1 | 19 | 19 | 插座甲供
43 | 030404035008 | 插座 1.名称:单相三极带开关插座（灭蝇器) 2.规格:250V,16A 3.安装方式:距地1.8m暗装 | 个 | 1 | 19 | 19 | 插座甲供
44 | 030404035009 | 插座 1.名称:单相三极带开关插座（洗衣机) 2.规格:250V,20A 3.安装方式:距地1.3m暗装 | 个 | 12 | 19 | 228 | 插座甲供
45 | 030411002002 | 线槽 1.名称：强电线槽 2.规格：200*100 | m | 40.75 | 65 | 2648.75
46 | 030413001001 | 铁构件 1.名称:桥架支架制作、安装 | kg | 37.01 | 8.18 | 302.7418
47 | 030411001002 | 配管 1.名称:电气配管 2.材质、规格:PC20 3.配置形式：暗敷 | m | 464.96 | 12.06 | 5607.4176
48 | 030411001003 | 配管 1.名称:电气配管 2.材质、规格:PC25 3.配置形式：暗敷 | m | 44.84 | 13.5 | 605.34
49 | 030411001020 | 配管 1.名称:电气配管 2.材质、规格:SC20 3.配置形式：暗敷 | m | 565.3 | 12.06 | 6817.518
50 | 030411001019 | 配管 1.名称:电气配管 2.材质、规格:SC25 3.配置形式：暗敷 | m | 42.7 | 13.5 | 576.45
51 | 030411001021 | 配管 1.名称:电气配管 2.材质、规格:SC32 3.配置形式：暗敷 | m | 17.4 | 15.2 | 264.48
52 | 030411001005 | 配管 1.名称:电气配管 2.材质、规格:SC50 3.配置形式：暗敷 | m | 23.8 | 9.37 | 223.006
53 | 030411001028 | 配管 1.名称:进户预埋管 2.材质、规格:SC100 3.配置形式：埋地敷设 包含土方开挖、回填工作 | m | 3 | 40 | 120 | 管材甲供
54 | 030409002001 | 接地母线 1.名称:接地母线 2.规格:-4*40热镀锌扁钢 3.其他详见施工图及相关规范 | m | 29.9 | 19.62 | 586.638
55 | 030409003001 | 避雷引下线 1.利用所有建筑物钢筋混凝土柱子主筋通长焊接作为引下线 | m | 66.08 | 10.9 | 720.272
56 | 030409004001 | 基础接地均压环 1.接地极为建筑物基础底梁上的上下两层钢筋中的两根主筋通长焊接形成的基础接地网 | m | 129.05 | 9 | 1161.45
57 | 030409005001 | 避雷网 1.屋顶采用Φ12热镀锌圆钢作接闪带,屋顶接闪带连接线网格不大于20mX20m或24mX16m | m | 247.21 | 16.35 | 4041.8835
58 | 030409005002 | 避雷网 1.名称:均压避雷带 2.规格:-4*40热镀锌扁钢 3.其他详见施工图及相关规范 | m | 40.45 | 54.5 | 2204.525
59 | 030409008001 | 等电位端子箱、测试板 1.名称：总等电位箱MEB 2.规格：TD28 3.安装高度：距地0.5m安装 | 台 | 1 | 99.19 | 99.19
60 | 030409008002 | 等电位端子箱、测试板 1.名称：局部等电位箱LEB 2.规格：TD28 3.安装高度：距地0.3m安装 | 台 | 10 | 99.19 | 991.9
61 | 030409008003 | 接地钢板 1.名称:接地钢板 2.规格:100*100*60 3.其它:加86系列保护盒 4.安装高度：距地0.5m安装 | 块 | 2 | 45 | 90
62 | 030412004001 | 标志灯 1.名称:安全出口标志灯 2.型号:1W,LED灯 DC36V 3.安装形式:门框上沿0.15m安装 | 套 | 8 | 52 | 416 | 灯具甲供
63 | 030412004002 | 标志灯 1.名称:疏散指示灯 2.型号:1W,LED灯 DC36V 3.安装形式:地边距地0.6m嵌墙暗装 | 套 | 5 | 52 | 260 | 灯具甲供
64 | 030412004003 | 标志灯 1.名称:消防专用应急照明灯 2.型号:3W,LED灯 DC36V 3.安装形式:底边距地 2.5m挂墙明装 | 套 | 12 | 52 | 624 | 灯具甲供
65 | 030404033001 | 排气扇 1.名称:卫生间排气扇 2.安装方式:嵌入式安装 3.其他详施工图 | 台 | 22 | 65 | 1430
67 | 030414002002 | 送配电装置系统调试 1.送配电装置系统调试 | 系统 | 1 | 408.75 | 408.75
68 | 030414011002 | 接地装置系统调试 1.接地装置系统调试 | 系统 | 1 | 327 | 327
|  | 弱电 |  |  |  | 0
73 | 030411001025 | 配管 1.名称:电气配管 2.材质、规格:SC20 3.配置形式：暗敷 | m | 434.6 | 12.06 | 5241.276
74 | 030411001026 | 配管 1.名称:电气配管 2.材质、规格:SC40 3.配置形式：暗敷 | m | 8.4 | 12.06 | 101.304
75 | 030411001010 | 配管 1.名称:进户预埋管 2.材质、规格:SC80 3.配置形式：埋地敷设 包含土方开挖回填工作 | m | 18.8 | 54.5 | 1024.6 | 管材甲供
|  | 给排水 |  |  |  | 0
83 | 031001006001 | 复合管 1.安装部位：室内 2.介质：给水、冷水 3.材质、规格：PSP钢塑复合管DN25,PN=1.0MPa 4.连接形式：双热熔连接 5.管道清洗消毒：详见设计说明及相关规范 | m | 59.96 | 21.9 | 1313.124
84 | 031001006002 | 复合管 1.安装部位：室内 2.介质：给水、冷水 3.材质、规格：PSP钢塑复合管DN32,PN=1.0MPa 4.连接形式：双热熔连接 5.管道清洗消毒：详见设计说明及相关规范 | m | 11.92 | 28.5 | 339.72
85 | 031001006003 | 复合管 1.安装部位：室内 2.介质：给水、冷水 3.材质、规格：PSP钢塑复合管DN40,PN=1.0MPa 4.连接形式：双热熔连接 5.管道清洗消毒：详见设计说明及相关规范 | m | 41.24 | 45 | 1855.8
86 | 031001006004 | 复合管 1.安装部位：室内 2.介质：给水、冷水 3.材质、规格：PSP钢塑复合管DN50,PN=1.0MPa 4.连接形式：双热熔连接 5.管道清洗消毒：详见设计说明及相关规范 | m | 37.35 | 58.86 | 2198.421
87 | 031001006005 | 复合管 1.安装部位：室内 2.介质：给水、冷水 3.材质、规格：PSP钢塑复合管DN65,PN=1.0MPa 4.连接形式：双热熔连接 5.管道清洗消毒：详见设计说明及相关规范 | m | 4.35 | 65 | 282.75
88 | 031001006006 | 塑料管 1.安装部位：室内 2.介质：给水、冷水 3.材质、规格：PP-R塑料给水管DN15 4.连接形式：热熔连接 5.管道清洗消毒：详见设计说明及相关规范 | m | 10.3 | 10.2 | 105.06
89 | 031001006007 | 塑料管 1.安装部位：室内 2.介质：给水、冷水 3.材质、规格：PP-R塑料给水管DN20 4.连接形式：热熔连接 5.管道清洗消毒：详见设计说明及相关规范 | m | 33.43 | 11.7 | 391.131
90 | 031001006008 | 复合管 1.安装部位：室内 2.介质：给水、热水 3.材质、规格：ASAK型铝合金衬塑复合管DN20 4.连接形式：热熔承插连接 5.管件：曲弹双熔管件 6.管道清洗消毒：详见设计说明及相关规范 | m | 60.7 | 12.5 | 758.75
91 | 031001006009 | 复合管 1.安装部位：室内 2.介质：给水、热水 3.材质、规格：ASAK型铝合金衬塑复合管DN25 4.连接形式：热熔承插连接 5.管件：曲弹双熔管件 6.管道清洗消毒：详见设计说明及相关规范 | m | 37.01 | 23.5 | 869.735
92 | 031001006010 | 复合管 1.安装部位：室内 2.介质：给水、热水 3.材质、规格：ASAK型铝合金衬塑复合管DN40 4.连接形式：热熔承插连接 5.管件：曲弹双熔管件 6.管道清洗消毒：详见设计说明及相关规范 | m | 33.03 | 47 | 1552.41
93 | 031001006011 | 复合管 1.安装部位：室内 2.介质：给水、热水 3.材质、规格：ASAK型铝合金衬塑复合管DN50 4.连接形式：热熔承插连接 5.管件：曲弹双熔管件 6.管道清洗消毒：详见设计说明及相关规范 | m | 19.27 | 23.5 | 452.845
94 | 031001003001 | 不锈钢管 1.安装部位：集热板与水箱连接管材 2.介质：给水、热水 3.材质、规格：薄壁不锈钢管DN40 4.连接形式：卡压式连接 5.管道清洗消毒：详见设计说明及相关规范 | m | 62.4 | 45 | 2808
95 | 031001006013 | 塑料管 1.安装部位：室内 2.介质：污水 3.材质、规格：UPVC 排水管 DN50 4.连接形式：承插式粘接 | m | 23.4 | 24.2 | 566.28
96 | 031001006014 | 塑料管 1.安装部位：室内 2.介质：污水 3.材质、规格：UPVC 排水管 DN100 4.连接形式：承插式粘接 | m | 78.8 | 27.26 | 2148.088
97 | 031001005001 | 铸铁管 1.安装部位：室内污水埋地排出管至地面1m处 2.介质：污水管 3.材质、规格：柔性铸铁管DN100 4.连接形式：法兰连接 5.刷漆:刷防锈漆，三布四油防腐 | m | 97.96 | 47 | 4604.12
98 | 031001005002 | 铸铁管 1.安装部位：室内污水埋地排出管至地面1m处 2.介质：污水管 3.材质、规格：柔性铸铁管DN200 4.连接形式：法兰连接 5.刷漆:刷防锈漆，三布四油防腐 | m | 3.31 | 98.5 | 326.035
99 | 桂031003022001 | 阻火圈 1.名称:阻火圈连接 2.型号:DN100 | 个 | 20 | 35 | 700
100 | 031001006015 | 塑料管 1.安装部位：室内 2.介质：雨水管 3.材质、规格：UPVC塑料雨水管DN100 4.连接形式：螺帽压紧式连接 5.含雨水斗管件 | m | 42.9 | 47 | 2016.3
101 | 031001001001 | 镀锌钢管 1.安装部位：首层离地2m处 2.介质：雨水管 3.材质、规格：镀锌钢管DN100 4.连接形式：卡箍连接 | m | 18 | 47 | 846 | 管材甲供
102 | 031001002001 | 通气管 1.安装部位：水箱通气管 2.介质：通气管DN150 3.材质、规格：钢管 4.连接形式：法兰 | m | 3 | 24.2 | 72.6
103 | 031001002003 | 溢流管 1.安装部位：水箱溢流管 2.介质：溢流管DN100 3.材质、规格：钢管 4.连接形式：法兰 | m | 3 | 24.2 | 72.6
104 | 031002003006 | 套管 1.名称、类型:穿楼板防水套管DN65 2.材质:焊接钢管 | 个 | 1 | 181 | 181
105 | 031002003007 | 套管 1.名称、类型:穿墙钢套管DN65 2.材质:焊接钢管 | 个 | 1 | 181 | 181
106 | 031002003008 | 套管 1.名称、类型:穿墙钢套管DN100 2.材质:焊接钢管 | 个 | 14 | 97 | 1358
107 | 031002003009 | 套管 1.名称、类型:穿墙钢套管DN200 2.材质:焊接钢管 | 个 | 1 | 235 | 235
108 | 031003001001 | 截止阀 1.名称：铜芯截止阀 2.规格：DN25,PN=1.0MPa 3.材质：铜制 | 个 | 13 | 65 | 845
109 | 031003001002 | 截止阀 1.名称：铜芯截止阀 2.规格：DN32,PN=1.0MPa 3.材质：铜制 | 个 | 2 | 65 | 130
110 | 031003001003 | 截止阀 1.名称：铜芯截止阀 2.规格：DN40,PN=1.0MPa 3.材质：铜制 | 个 | 1 | 65 | 65
111 | 031003001004 | Y型过滤器 1.名称：Y型过滤器 2.规格：DN40 | 个 | 3 | 250.3 | 750.9
112 | 031003001005 | Y型过滤器 1.名称：Y型过滤器 2.规格：DN50 | 个 | 3 | 279.2 | 837.6
113 | 031003001006 | 闸阀 1.名称：闸阀 2.规格：DN50 3.材质：铜制 | 个 | 1 | 130 | 130
114 | 031003001007 | 闸阀 1.名称：闸阀 2.规格：DN65 3.材质：铜制 | 个 | 2 | 130 | 260
115 | 031003001015 | 闸阀 1.名称：闸阀 2.规格：DN100 3.材质：铜制 | 个 | 1 | 384.87 | 384.87
116 | 031003001009 | 缓闭止回阀 1.名称：缓闭止回阀 2.规格：DN40 3.材质：铜制 | 个 | 3 | 92 | 276
117 | 031003001010 | 缓闭止回阀 1.名称：缓闭止回阀 2.规格：DN50 3.材质：铜制 | 个 | 2 | 92 | 184
118 | 031003010001 | 橡胶软接头 1.名称：橡胶软接头 2.规格：DN40 | 个 | 4 | 130 | 520
119 | 031003010002 | 橡胶软接头 1.名称：橡胶软接头 2.规格：DN50 | 个 | 4 | 130 | 520
120 | 031003001011 | 进水电磁阀 1.名称：进水电磁阀 2.规格：DN50 3.材质：铜制 | 个 | 1 | 120 | 120
121 | 031003001012 | 回水电磁阀 1.名称：回水电磁阀啊 2.规格：DN40 3.材质：铜制 | 个 | 1 | 175 | 175
122 | 030601002001 | 压力仪表 1.名称:压力表 2.规格：DN40 | 块 | 4 | 109 | 436
123 | 030601002002 | 压力仪表 1.名称:压力表 2.规格：DN50 | 块 | 4 | 109 | 436
124 | 031003001013 | 螺纹阀门 1.名称：温控阀 2.规格：DN15 3.材质：铜制 | 个 | 10 | 130 | 1300
125 | 031003001014 | 自动排气阀 1.名称：自动排气阀 2.规格：DN25 | 个 | 2 | 85 | 170
126 | 031004003001 | 洗脸盆 1.名称：台下式洗脸盆 2.其他：感应式水嘴 | 组 | 12 | 120 | 1440 | 设备甲供
127 | 031004004001 | 洗菜盆 1.名称：不锈钢洗菜盆（双盆含水嘴等附件） 2.其他：详见设计说明及相关规范 | 组 | 12 | 120 | 1440 | 设备甲供
128 | 031004004002 | 拖把池 1.名称：拖把池（含水嘴、下水等附件） 2.其他：详见设计说明及相关规范 | 组 | 1 | 120 | 120 | 设备甲供
129 | 031004006001 | 大便器 1.名称：低位水箱蹲式大便器（含冲洗阀等附件） 2.其他：详见设计说明及相关规范 | 组 | 14 | 120 | 1680 | 设备甲供
130 | 031004007001 | 小便器 1.名称：小便器（含感应式冲洗阀等附件） 2.其他：详见设计说明及相关规范 | 组 | 2 | 120 | 240 | 设备甲供
131 | 031004010001 | 淋浴器 1.名称:单管铜管淋浴器 2.组装方式:成品 | 套 | 11 | 52 | 572 | 设备甲供
139 | 桂031004020001 | 水龙头 1.名称：水龙头 2.型号、规格：DN15 | 个 | 7 | 23.51 | 164.57
140 | 031003013001 | 水表 1.名称：水表 2.型号、规格：DN65 | 组(个) | 1 | 65 | 65
141 | 031003013002 | 水表 1.名称：水表 2.型号、规格：DN50 | 组(个) | 1 | 78 | 78
142 | 031003013003 | 水表 1.名称：水表 2.型号、规格：DN25 | 组(个) | 10 | 65 | 650
143 | 桂031004021001 | 地漏 1.材质:防干涸地漏 2.型号、规格:DN75 | 个 | 1 | 28 | 28
144 | 桂031004021002 | 地漏 1.材质:防干涸地漏 2.型号、规格:DN100 | 个 | 3 | 28 | 84
145 | 031004014001 | 地漏 1.名称：带水封网框式地漏 2.规格：DN200 | 个 | 1 | 42 | 42
146 | 031208002001 | 管道绝热 1.名称:给水管道橡塑保温 2.厚度:消防、给水管道为50mm厚,其它管道为25mm厚 3.外表面保护层采用玻璃布缠绕，外刷两道调和漆 | m3 | 0.196 | 54.5 | 10.682
西林收费站门房安装1(改） | [5 empty] | 8235.8725
|  | 分部分项工程 |  |  |  | 0
|  | 电气设备安装工程 |  |  |  | 0
1 | 030404017003 | 配电箱 1.名称:总配电箱AL-1 10KW 2.安装方式:嵌墙安装,距地1.4m 3.具体配置详见施工图 | 台 | 1 | 261.6 | 261.6 | 配电箱甲供
2 | 030411004006 | 配线 1.名称:配线 2.配线形式:管内穿线 3.型号:ZRBV-2.5 | m | 65.04 | 3.8 | 247.152
3 | 030411004004 | 配线 1.名称:配线 2.配线形式:管内穿线 3.型号:ZRBV-4 | m | 60.63 | 3.8 | 230.394
4 | 030411004005 | 配线 1.名称:配线 2.配线形式:管内穿线 3.型号:ZRBV-6 | m | 46.89 | 3.8 | 178.182
5 | 030412001001 | 普通灯具 1.名称:节能吸顶灯 2.规格:9W,LED灯 3.安装方式:吸顶式安装 | 套 | 1 | 52 | 52 | 灯具甲供
6 | 030412001010 | 普通灯具 1.名称:单管LED日光灯 2.规格:T8 1*18W,LED灯 3.安装方式:吸顶式安装 | 套 | 3 | 52 | 156 | 灯具甲供
7 | 030412001002 | 普通灯具 1.名称:防潮灯（防水防尘） 2.规格:18W,LED灯 3.安装方式:吸顶式安装 | 套 | 1 | 52 | 52 | 灯具甲供
8 | 030404034005 | 照明开关 1.名称:单联单控开关 2.规格:250V,10A 3.安装方式:距地1.3m暗装 | 个 | 1 | 19 | 19 | 开关甲供
9 | 030404034004 | 照明开关 1.名称:双联单控开关 2.规格:250V,10A 3.安装方式:距地1.3m暗装 | 个 | 2 | 19 | 38 | 开关甲供
10 | 030404035002 | 插座 1.名称:单相三极带开关插座（挂机) 2.规格:250V,16A 3.安装方式:距地2.2m暗装 | 个 | 2 | 19 | 38 | 插座甲供
11 | 030404035003 | 插座 1.名称:单相两、三级插座（一般） 2.规格:250V,10A 3.安装方式:距地0.3m暗装 | 个 | 4 | 19 | 76 | 插座甲供
12 | 030404035009 | 插座 1.名称:防溅型单相两、三级插座（热水器） 2.规格:250V,10A 3.安装方式:距地1.8m暗装 | 个 | 1 | 19 | 19 | 插座甲供
13 | 030411001024 | 配管 1.名称:电气配管 2.材质、规格:PC20 3.配置形式：暗敷 | m | 37.39 | 12.06 | 450.9234
14 | 030411001025 | 配管 1.名称:电气配管 2.材质、规格:PC25 3.配置形式：暗敷 | m | 14.13 | 13.5 | 190.755
15 | 030411001023 | 配管 1.名称:进户预埋管 2.材质、规格:SC40 3.配置形式：埋地敷设 | m | 2.4 | 12.06 | 28.944
17 | 030409003001 | 避雷引下线 1.利用所有建筑物钢筋混凝土柱子主筋通长焊接作为引下线 | m | 14 | 10.9 | 152.6
18 | 030409004001 | 基础接地均压环 1.接地极为建筑物基础底梁上的上下两层钢筋中的两根主筋通长焊接形成的基础接地网 | m | 18.67 | 9 | 168.03
19 | 030409005001 | 避雷网 1.屋顶采用Φ12热镀锌圆钢作接闪带,屋顶接闪带连接线网格不大于20mX20m或24mX16m | m | 48.46 | 16.35 | 792.321
20 | 030409002001 | 接地母线 1.门房至电动伸缩门采用L40*4扁钢接地线 | m | 23.23 | 19.62 | 455.7726
21 | 030409001001 | 接地极 1.L40*4扁钢接地极 | 根(块) | 3 | 19.62 | 58.86
22 | 030409008001 | 等电位端子箱、测试板 1.名称：总等电位箱MEB 2.规格：TD28 3.安装高度：距地0.5m安装 | 台 | 1 | 99.19 | 99.19
23 | 030409008002 | 等电位端子箱、测试板 1.名称：局部等电位箱LEB 2.规格：TD28 3.安装高度：距地0.3m安装 | 台 | 1 | 99.19 | 99.19
24 | 030404033001 | 排气扇 1.名称:卫生间排气扇 40W 2.安装方式:吸顶安装 3.其他详施工图 | 台 | 1 | 65 | 65
25 | 030414002002 | 送配电装置系统调试 1.送配电装置系统调试 | 系统 | 1 | 408.75 | 408.75
26 | 030414011002 | 接地装置系统调试 1.接地装置系统调试 | 系统 | 1 | 327 | 327
|  | 弱电 |  |  |  | 0
27 | 030411001029 | 配管 1.名称:电气配管（由收费站综合楼引来） 2.材质、规格:SC25 3.配置形式：暗敷 | m | 100 | 13.5 | 1350
|  | 给排水 |  |  |  | 0
34 | 031001006001 | 复合管 1.安装部位：室内 2.介质：给水、冷水 3.材质、规格：PSP钢塑复合管DN25,PN=1.0MPa 4.连接形式：双热熔连接 5.管道清洗消毒：详见设计说明及相关规范 | m | 9.4 | 21.9 | 205.86
35 | 031001006002 | 复合管 1.安装部位：室内 2.介质：给水、热水 3.材质、规格：ASAK型铝合金衬塑复合管DN15 4.连接形式：热熔承插连接 5.管件：曲弹双熔管件 6.管道清洗消毒：详见设计说明及相关规范 | m | 8.41 | 23.5 | 197.635
36 | 031001005001 | 铸铁管 1.安装部位：室内污水埋地排出管至地面1m处 2.介质：污水管 3.材质、规格：柔性铸铁管DN100 4.连接形式：法兰连接 5.刷漆:刷防锈漆，三布四油防腐 | m | 2.38 | 47 | 111.86
37 | 031001006003 | 塑料管 1.安装部位：室内 2.介质：雨水管 3.材质、规格：UPVC塑料雨水管DN100 4.连接形式：螺帽压紧式连接 5.含雨水斗管件 | m | 5.4 | 47 | 253.8
38 | 031001001001 | 镀锌钢管 1.安装部位：首层离地2m处 2.介质：雨水管 3.材质、规格：镀锌钢管DN100 4.连接形式：卡箍连接 | m | 4 | 47 | 188 | 管材甲供
39 | 031002003002 | 套管 1.名称、类型:穿墙钢套管DN100 2.材质:焊接钢管 | 个 | 1 | 97 | 97
40 | 031003001001 | 截止阀 1.名称：铜芯截止阀 2.规格：DN15,PN=1.0MPa 3.材质：铜制 | 个 | 2 | 65 | 130
41 | 031003001002 | 截止阀 1.名称：铜芯截止阀 2.规格：DN25,PN=1.0MPa 3.材质：铜制 | 个 | 1 | 65 | 65
42 | 031003001003 | 止回阀 1.名称：止回阀 2.规格：DN15,PN=1.0MPa 3.材质：铜制 | 个 | 1 | 53 | 53
43 | 030404022001 | 控制器 1.名称：控制器 | 台 | 1 | 261.6 | 261.6
44 | 030503006001 | 传感器 1.名称：传感器 | 支 | 1 | 279.2 | 279.2
45 | 031003001004 | 自动排气阀 1.名称：自动排气阀 2.规格：DN25 | 个 | 1 | 85 | 85
46 | 031004003001 | 洗脸盆 1.名称：台下式洗脸盆 2.其他：感应式水嘴 | 组 | 1 | 120 | 120 | 设备甲供
47 | 031004006001 | 大便器 1.名称：低位水箱蹲式大便器（含冲洗阀等附件） 2.其他：详见设计说明及相关规范 | 组 | 1 | 120 | 120 | 设备甲供
48 | 031004010001 | 淋浴器 1.名称:单管铜管淋浴器 2.组装方式:成品 | 套 | 1 | 52 | 52 | 设备甲供
52 | 031208002001 | 管道绝热 1.名称:给水管道橡塑保温 2.厚度:消防、给水管道为50mm厚,其它管道为25mm厚 3.外表面保护层采用玻璃布缠绕，外刷两道调和漆 | m3 | 0.023 | 54.5 | 1.2535
西林收费站门房安装2（改） | [5 empty] | 8235.8725
|  | 分部分项工程 |  |  |  | 0
|  | 电气设备安装工程 |  |  |  | 0
1 | 030404017003 | 配电箱 1.名称:总配电箱AL-1 10KW 2.安装方式:嵌墙安装,距地1.4m 3.具体配置详见施工图 | 台 | 1 | 261.6 | 261.6 | 配电箱甲供
2 | 030411004006 | 配线 1.名称:配线 2.配线形式:管内穿线 3.型号:ZRBV-2.5 | m | 65.04 | 3.8 | 247.152
3 | 030411004004 | 配线 1.名称:配线 2.配线形式:管内穿线 3.型号:ZRBV-4 | m | 60.63 | 3.8 | 230.394
4 | 030411004005 | 配线 1.名称:配线 2.配线形式:管内穿线 3.型号:ZRBV-6 | m | 46.89 | 3.8 | 178.182
5 | 030412001001 | 普通灯具 1.名称:节能吸顶灯 2.规格:9W,LED灯 3.安装方式:吸顶式安装 | 套 | 1 | 52 | 52 | 灯具甲供
6 | 030412001010 | 普通灯具 1.名称:单管LED日光灯 2.规格:T8 1*18W,LED灯 3.安装方式:吸顶式安装 | 套 | 3 | 52 | 156 | 灯具甲供
7 | 030412001002 | 普通灯具 1.名称:防潮灯（防水防尘） 2.规格:18W,LED灯 3.安装方式:吸顶式安装 | 套 | 1 | 52 | 52 | 灯具甲供
8 | 030404034005 | 照明开关 1.名称:单联单控开关 2.规格:250V,10A 3.安装方式:距地1.3m暗装 | 个 | 1 | 19 | 19 | 开关甲供
9 | 030404034004 | 照明开关 1.名称:双联单控开关 2.规格:250V,10A 3.安装方式:距地1.3m暗装 | 个 | 2 | 19 | 38 | 开关甲供
10 | 030404035002 | 插座 1.名称:单相三极带开关插座（挂机) 2.规格:250V,16A 3.安装方式:距地2.2m暗装 | 个 | 2 | 19 | 38 | 插座甲供
11 | 030404035003 | 插座 1.名称:单相两、三级插座（一般） 2.规格:250V,10A 3.安装方式:距地0.3m暗装 | 个 | 4 | 19 | 76 | 插座甲供
12 | 030404035009 | 插座 1.名称:防溅型单相两、三级插座（热水器） 2.规格:250V,10A 3.安装方式:距地1.8m暗装 | 个 | 1 | 19 | 19 | 插座甲供
13 | 030411001024 | 配管 1.名称:电气配管 2.材质、规格:PC20 3.配置形式：暗敷 | m | 37.39 | 12.06 | 450.9234
14 | 030411001025 | 配管 1.名称:电气配管 2.材质、规格:PC25 3.配置形式：暗敷 | m | 14.13 | 13.5 | 190.755
15 | 030411001023 | 配管 1.名称:进户预埋管 2.材质、规格:SC40 3.配置形式：埋地敷设 | m | 2.4 | 12.06 | 28.944
17 | 030409003001 | 避雷引下线 1.利用所有建筑物钢筋混凝土柱子主筋通长焊接作为引下线 | m | 14 | 10.9 | 152.6
18 | 030409004001 | 基础接地均压环 1.接地极为建筑物基础底梁上的上下两层钢筋中的两根主筋通长焊接形成的基础接地网 | m | 18.67 | 9 | 168.03
19 | 030409005001 | 避雷网 1.屋顶采用Φ12热镀锌圆钢作接闪带,屋顶接闪带连接线网格不大于20mX20m或24mX16m | m | 48.46 | 16.35 | 792.321
20 | 030409002001 | 接地母线 1.门房至电动伸缩门采用L40*4扁钢接地线 | m | 23.23 | 19.62 | 455.7726
21 | 030409001001 | 接地极 1.L40*4扁钢接地极 | 根(块) | 3 | 19.62 | 58.86
22 | 030409008001 | 等电位端子箱、测试板 1.名称：总等电位箱MEB 2.规格：TD28 3.安装高度：距地0.5m安装 | 台 | 1 | 99.19 | 99.19
23 | 030409008002 | 等电位端子箱、测试板 1.名称：局部等电位箱LEB 2.规格：TD28 3.安装高度：距地0.3m安装 | 台 | 1 | 99.19 | 99.19
24 | 030404033001 | 排气扇 1.名称:卫生间排气扇 40W 2.安装方式:吸顶安装 3.其他详施工图 | 台 | 1 | 65 | 65
25 | 030414002002 | 送配电装置系统调试 1.送配电装置系统调试 | 系统 | 1 | 408.75 | 408.75
26 | 030414011002 | 接地装置系统调试 1.接地装置系统调试 | 系统 | 1 | 327 | 327
|  | 弱电 |  |  |  | 0
27 | 030411001029 | 配管 1.名称:电气配管（由收费站综合楼引来） 2.材质、规格:SC25 3.配置形式：暗敷 | m | 100 | 13.5 | 1350
|  | 给排水 |  |  |  | 0
34 | 031001006001 | 复合管 1.安装部位：室内 2.介质：给水、冷水 3.材质、规格：PSP钢塑复合管DN25,PN=1.0MPa 4.连接形式：双热熔连接 5.管道清洗消毒：详见设计说明及相关规范 | m | 9.4 | 21.9 | 205.86
35 | 031001006002 | 复合管 1.安装部位：室内 2.介质：给水、热水 3.材质、规格：ASAK型铝合金衬塑复合管DN15 4.连接形式：热熔承插连接 5.管件：曲弹双熔管件 6.管道清洗消毒：详见设计说明及相关规范 | m | 8.41 | 23.5 | 197.635
36 | 031001005001 | 铸铁管 1.安装部位：室内污水埋地排出管至地面1m处 2.介质：污水管 3.材质、规格：柔性铸铁管DN100 4.连接形式：法兰连接 5.刷漆:刷防锈漆，三布四油防腐 | m | 2.38 | 47 | 111.86
37 | 031001006003 | 塑料管 1.安装部位：室内 2.介质：雨水管 3.材质、规格：UPVC塑料雨水管DN100 4.连接形式：螺帽压紧式连接 5.含雨水斗管件 | m | 5.4 | 47 | 253.8
38 | 031001001001 | 镀锌钢管 1.安装部位：首层离地2m处 2.介质：雨水管 3.材质、规格：镀锌钢管DN100 4.连接形式：卡箍连接 | m | 4 | 47 | 188 | 管材甲供
39 | 031002003002 | 套管 1.名称、类型:穿墙钢套管DN100 2.材质:焊接钢管 | 个 | 1 | 97 | 97
40 | 031003001001 | 截止阀 1.名称：铜芯截止阀 2.规格：DN15,PN=1.0MPa 3.材质：铜制 | 个 | 2 | 65 | 130
41 | 031003001002 | 截止阀 1.名称：铜芯截止阀 2.规格：DN25,PN=1.0MPa 3.材质：铜制 | 个 | 1 | 65 | 65
42 | 031003001003 | 止回阀 1.名称：止回阀 2.规格：DN15,PN=1.0MPa 3.材质：铜制 | 个 | 1 | 53 | 53
43 | 030404022001 | 控制器 1.名称：控制器 | 台 | 1 | 261.6 | 261.6
44 | 030503006001 | 传感器 1.名称：传感器 | 支 | 1 | 279.2 | 279.2
45 | 031003001004 | 自动排气阀 1.名称：自动排气阀 2.规格：DN25 | 个 | 1 | 85 | 85
46 | 031004003001 | 洗脸盆 1.名称：台下式洗脸盆 2.其他：感应式水嘴 | 组 | 1 | 120 | 120 | 设备甲供
47 | 031004006001 | 大便器 1.名称：低位水箱蹲式大便器（含冲洗阀等附件） 2.其他：详见设计说明及相关规范 | 组 | 1 | 120 | 120 | 设备甲供
48 | 031004010001 | 淋浴器 1.名称:单管铜管淋浴器 2.组装方式:成品 | 套 | 1 | 52 | 52 | 设备甲供
52 | 031208002001 | 管道绝热 1.名称:给水管道橡塑保温 2.厚度:消防、给水管道为50mm厚,其它管道为25mm厚 3.外表面保护层采用玻璃布缠绕，外刷两道调和漆 | m3 | 0.023 | 54.5 | 1.2535
西林收费站设备用房安装（改） | [5 empty] | 25211.3783
|  | 分部分项工程 |  |  |  | 0
|  | 电气设备安装工程 |  |  |  | 0
1 | 030404017001 | 总电源配电箱 1.名称:总配电箱APZ(50.5KW) 2.安装方式:嵌墙安装,距地1.8m 3.具体配置详见施工图 | 台 | 1 | 261.6 | 261.6 | 配电箱甲供
2 | 030404017003 | 配电箱 1.名称:消火栓泵双电源自动切换电源箱AT-XB(45KW) 2.安装方式:嵌墙安装,距地1.8m 3.具体配置详见施工图 | 台 | 1 | 261.6 | 261.6 | 配电箱甲供
3 | 030404017004 | 配电箱 1.名称:照明配电箱AZM(6KW) 2.安装方式:嵌墙安装,距地1.8m 3.具体配置详见施工图 | 台 | 1 | 261.6 | 261.6 | 配电箱甲供
4 | 030404017022 | 配电箱 1.名称:变频给水设备控制箱AGS(5.5KW) 2.安装方式:嵌墙安装,距地1.8m 3.具体配置详见施工图 | 台 | 1 | 261.6 | 261.6 | 配电箱甲供
5 | 030411004001 | 配线 1.名称:配线 2.配线形式:管内穿线 3.型号:NHBV-1.5 | m | 226 | 2.18 | 492.68
6 | 030411004003 | 配线 1.名称:配线 2.配线形式:管内或桥架穿线 3.型号:ZRBV-2.5 | m | 319.47 | 2.18 | 696.4446
7 | 030411004017 | 配线 1.名称:配线 2.配线形式:管内或桥架穿线 3.型号:ZRBV-4 | m | 34.41 | 2.73 | 93.9393
8 | 030408001001 | 电力电缆 1.名称:电力电缆 2.型号:NH-YJV-5*16 3.敷设方式、部位:穿管敷设 | m | 41 | 63 | 2583
9 | 030408001008 | 电力电缆 1.名称:电力电缆 2.型号:ZR-YJV-5*6 3.敷设方式、部位:穿管敷设 | m | 5.95 | 63 | 374.85
10 | 030408001009 | 电力电缆 1.名称:电力电缆 2.型号:NH-YJV-5*6 3.敷设方式、部位:穿管敷设 | m | 10.25 | 42 | 430.5
11 | 030408001005 | 电力电缆 1.名称:电力电缆 2.型号:ZR-YJV-4*50+25 3.敷设方式、部位:穿管敷设 | m | 30.75 | 36 | 1107 | 电缆甲供
12 | 030408006001 | 电力电缆头 1.名称:电力电缆终端头 2.型号、规格:截面16mm2 | 个 | 8 | 32 | 256
13 | 030408006004 | 电力电缆头 1.名称:电力电缆终端头 2.型号、规格:截面50mm2以下 | 个 | 4 | 135 | 540
14 | 030412001007 | 普通灯具 1.名称:单管LED日光灯（带蓄电池） 2.规格:T8 1*18W,LED灯，T＞180min 3.安装方式:吸顶式安装 | 套 | 6 | 52 | 312 | 灯具甲供
15 | 030412001012 | 普通灯具 1.名称:密闭型单管LED日光灯（带蓄电池） 2.规格:T8 1*18W,LED灯，T＞180min 3.安装方式:吸顶式安装 | 套 | 3 | 52 | 156 | 灯具甲供
16 | 030412001013 | 普通灯具 1.名称:壁装密闭型单管LED日光灯（带蓄电池） 2.规格:T8 1*18W,LED灯，T＞180min 3.安装方式:壁装 | 套 | 2 | 52 | 104 | 灯具甲供
17 | 030412001010 | 普通灯具 1.名称:双管LED日光灯（带蓄电池） 2.规格:T8 2*18W,LED灯，T＞180min 3.安装方式:吸顶式安装 | 套 | 7 | 52 | 364 | 灯具甲供
18 | 030412001002 | 普通灯具 1.名称:隔爆灯 2.规格:9W,LED灯 3.安装方式:吸顶式安装 | 套 | 1 | 52 | 52 | 灯具甲供
19 | 030404034001 | 照明开关 1.名称:单联单控开关 2.规格:250V,10A 3.安装方式:距地1.3m暗装 | 个 | 1 | 19 | 19 | 开关甲供
20 | 030404034002 | 照明开关 1.名称:双联单控开关 2.规格:250V,10A 3.安装方式:距地1.3m暗装 | 个 | 1 | 19 | 19 | 开关甲供
21 | 030404034003 | 照明开关 1.名称:三联单控开关 2.规格:250V,10A 3.安装方式:距地1.3m暗装 | 个 | 1 | 19 | 19 | 开关甲供
22 | 030404034004 | 照明开关 1.名称:密闭型三联单控开关 2.规格:250V,10A 3.安装方式:距地1.3m暗装 | 个 | 1 | 19 | 19 | 开关甲供
23 | 030404035003 | 插座 1.名称:单相两、三级插座（一般） 2.规格:250V,10A 3.安装方式:距地0.3m暗装 | 个 | 5 | 19 | 95 | 插座甲供
24 | 030411001002 | 配管 1.名称:电气配管 2.材质、规格:PC20 3.配置形式：暗敷 | m | 113.46 | 12.06 | 1368.3276
25 | 030411001020 | 配管 1.名称:电气配管 2.材质、规格:SC20 3.配置形式：暗敷 | m | 69 | 12.06 | 832.14
26 | 030411001021 | 配管 1.名称:电气配管 2.材质、规格:SC32 3.配置形式：暗敷 | m | 9.3 | 15.2 | 141.36
27 | 030411001005 | 配管 1.名称:电气配管 2.材质、规格:SC50 3.配置形式：暗敷 | m | 50.2 | 9.37 | 470.374
28 | 030411001026 | 配管 1.名称:电气配管 2.材质、规格:SC70 3.配置形式：暗敷 | m | 20 | 12.06 | 241.2 | 管材甲供
30 | 030409003001 | 避雷引下线 1.利用所有建筑物钢筋混凝土柱子主筋通长焊接作为引下线 | m | 42.4 | 10.9 | 462.16
31 | 030409004001 | 基础接地均压环 1.接地极为建筑物基础底梁上的上下两层钢筋中的两根主筋通长焊接形成的基础接地网 | m | 75.4 | 9 | 678.6
32 | 030409002001 | 接地母线 1.名称:接地母线 2.材质:热镀锌扁钢 3.规格:40*4 | m | 75.795 | 19.62 | 1487.0979
33 | 030409002002 | 接地母线 1.名称:接地槽钢 2.材质:10#槽钢 | m | 19.1 | 19.62 | 374.742
34 | 030409005001 | 避雷网 1.屋顶采用Φ12热镀锌圆钢作接闪带,屋顶接闪带连接线网格不大于20mX20m或24mX16m | m | 145.97 | 16.35 | 2386.6095
35 | 030409008001 | 等电位端子箱、测试板 1.名称：总等电位箱MEB 2.规格：TD28 3.安装高度：距地0.5m安装 | 台 | 1 | 99.19 | 99.19
36 | 030409008002 | 等电位端子箱、测试板 1.名称：局部等电位箱LEB 2.规格：TD28 3.安装高度：距地0.3m安装 | 台 | 1 | 99.19 | 99.19
37 | 030409008003 | 接地钢板 1.名称:测试断接卡 2.安装高度：距地0.5m安装 | 块 | 6 | 45 | 270
38 | 030404033001 | 排风扇 1.名称:防爆型排风扇 2.安装方式:嵌入式安装 3.其他详施工图 | 台 | 1 | 54.5 | 54.5
39 | 030414002002 | 送配电装置系统调试 1.送配电装置系统调试 | 系统 | 1 | 408.75 | 408.75
40 | 030414011002 | 接地装置系统调试 1.接地装置系统调试 | 系统 | 1 | 327 | 327
|  | 消防灭火 |  |  |  | 0
51 | 031002003001 | 套管 1.名称、类型:柔性防水套管DN65 2.材质:焊接钢管 | 个 | 5 | 181 | 905
52 | 031002003002 | 套管 1.名称、类型:柔性防水套管DN100 2.材质:焊接钢管 | 个 | 3 | 97 | 291
53 | 031002003003 | 套管 1.名称、类型:柔性防水套管DN150 2.材质:焊接钢管 | 个 | 3 | 181 | 543
54 | 031002003004 | 套管 1.名称、类型:柔性防水套管DN200 2.材质:焊接钢管 | 个 | 3 | 235 | 705
55 | 031002003005 | 套管 1.名称、类型:柔性防水套管DN250 2.材质:焊接钢管 | 个 | 3 | 181 | 543
71 | 桂031004021001 | 地漏 1.材质:防干涸地漏 2.型号、规格:DN100 | 个 | 1 | 28 | 28
|  | 给排水 |  |  |  | 0
73 | 031001006001 | 复合管 1.安装部位：室内 2.介质：给水、冷水 3.材质、规格：PSP钢塑复合管DN20,PN=1.0MPa 4.连接形式：双热熔连接 5.管道清洗消毒：详见设计说明及相关规范 | m | 1.7 | 11.7 | 19.89
74 | 031001006002 | 复合管 1.安装部位：室内 2.介质：给水、冷水 3.材质、规格：PSP钢塑复合管DN50,PN=1.0MPa 4.连接形式：双热熔连接 5.管道清洗消毒：详见设计说明及相关规范 | m | 4 | 58.86 | 235.44
75 | 031001006003 | 复合管 1.安装部位：室内 2.介质：给水、冷水 3.材质、规格：PSP钢塑复合管DN65,PN=1.0MPa 4.连接形式：双热熔连接 5.管道清洗消毒：详见设计说明及相关规范 | m | 2.63 | 65 | 170.95
76 | 031001006004 | 复合管 1.安装部位：室内 2.介质：给水、冷水 3.材质、规格：PSP钢塑复合管DN100,PN=1.0MPa 4.连接形式：双热熔连接 5.管道清洗消毒：详见设计说明及相关规范 | m | 17.69 | 85 | 1503.65
77 | 031001006005 | 复合管 1.安装部位：室内 2.介质：给水、冷水 3.材质、规格：PSP钢塑复合管DN150,PN=1.0MPa 4.连接形式：双热熔连接 5.管道清洗消毒：详见设计说明及相关规范 | m | 1.7 | 10.2 | 17.34
78 | 031001006006 | 塑料管 1.安装部位：室内 2.介质：排水管 3.材质、规格：UPVC塑料排水管DN100 4.连接形式：螺帽压紧式连接 | m | 3.09 | 27.26 | 84.2334
79 | 031001006007 | 塑料管 1.安装部位：室内 2.介质：雨水管 3.材质、规格：UPVC塑料雨水管DN100 4.连接形式：螺帽压紧式连接 5.含雨水斗管件 | m | 21.06 | 47 | 989.82
80 | 031001001004 | 镀锌钢管 1.安装部位：首层离地2m处 2.介质：雨水管 3.材质、规格：镀锌钢管DN100 4.连接形式：卡箍连接 | m | 12 | 47 | 564 | 管材甲供
81 | 031003001006 | 截止阀 1.名称：铜芯截止阀 2.规格：DN15,PN=1.0MPa 3.材质：铜制 | 个 | 2 | 65 | 130
西林收费站食堂安装(改） | [5 empty] | 25242.8524
|  | 分部分项工程 |  |  |  | 0
|  | 电气设备安装工程 |  |  |  | 0
1 | 030404017003 | 配电箱 1.名称:动力配电箱AP-3 30KW 2.安装方式:嵌墙安装,距地1.4m 3.具体配置详见施工图 | 台 | 1 | 261.6 | 261.6 | 配电箱甲供
2 | 030404017004 | 配电箱 1.名称:照明配电箱 1AL 8KW 2.安装方式:嵌墙安装,距地1.8m 3.具体配置详见施工图 | 台 | 1 | 261.6 | 261.6 | 配电箱甲供
3 | 030404017020 | 配电箱 1.名称:应急照明箱-YJ1 1KW 2.安装方式:嵌墙安装,距地1.2m 3.具体配置详见施工图 | 台 | 1 | 261.6 | 261.6 | 配电箱甲供
4 | 030404019001 | 控制开关 1.名称:单相柜机空调开关盒AK1 2.型号:PZ-30 3.距地0.5m暗装 | 个 | 3 | 43.6 | 130.8 | 开关甲供
5 | 030411004015 | 配线 1.名称:配线 2.配线形式:管内穿线 3.型号:NH-RVS-2.5 | m | 72.7 | 2.18 | 158.486
6 | 030411004003 | 配线 1.名称:配线 2.配线形式:管内或桥架穿线 3.型号:BV-2.5 | m | 537.51 | 2.18 | 1171.7718
7 | 030411004017 | 配线 1.名称:配线 2.配线形式:管内或桥架穿线 3.型号:BV-4 | m | 321.78 | 2.73 | 878.4594
8 | 030411004016 | 配线 1.名称:配线 2.配线形式:管内或桥架穿线 3.型号:BV-6 | m | 169.2 | 2.73 | 461.916
9 | 030408001006 | 电力电缆 1.名称:电力电缆 2.型号:YJV-5*10 3.敷设方式、部位:穿管敷设 | m | 10.55 | 63 | 664.65
10 | 030408006001 | 电力电缆头 1.名称:电力电缆终端头 2.型号、规格:截面16mm2 | 个 | 2 | 32 | 64
11 | 030412001001 | 普通灯具 1.名称:环形吸顶灯 2.规格:9W,LED灯 3.安装方式:吸顶式安装 | 套 | 6 | 52 | 312 | 灯具甲供
12 | 030412001007 | 普通灯具 1.名称:单管LED日光灯 2.规格:T8 1*18W,LED灯 3.安装方式:吸顶式安装 | 套 | 31 | 52 | 1612 | 灯具甲供
13 | 030412001012 | 普通灯具 1.名称:单管LED日光灯（密闭型） 2.规格:T8 1*18W,LED灯 3.安装方式:吸顶式安装 | 套 | 7 | 52 | 364 | 灯具甲供
14 | 030412001009 | 普通灯具 1.名称:双管LED日光灯 2.规格:T8 2*18W,LED灯 3.安装方式:吸顶式安装 | 套 | 2 | 52 | 104 | 灯具甲供
15 | 030412001002 | 普通灯具 1.名称:防潮灯（防水防尘） 2.规格:12W,LED灯 3.安装方式:吸顶式安装 | 套 | 2 | 52 | 104 | 灯具甲供
16 | 030404034001 | 照明开关 1.名称:单联单控开关（声光延时） 2.规格:250V,10A 3.安装方式:距地1.3m暗装 | 个 | 1 | 19 |  | 开关甲供
17 | 030404034002 | 照明开关 1.名称:双联单控开关（密闭型） 2.规格:250V,10A 3.安装方式:距地1.3m暗装 | 个 | 4 | 19 |  | 开关甲供
18 | 030404034004 | 照明开关 1.名称:双联单控开关 2.规格:250V,10A 3.安装方式:距地1.3m暗装 | 个 | 6 | 19 |  | 开关甲供
19 | 030404034003 | 照明开关 1.名称:四联单控开关 2.规格:250V,10A 3.安装方式:距地1.3m暗装 | 个 | 1 | 19 |  | 开关甲供
20 | 030404035002 | 插座 1.名称:单相三极带开关插座（挂机) 2.规格:250V,16A 3.安装方式:距地2.2m暗装 | 个 | 2 | 19 |  | 插座甲供
21 | 030404035003 | 插座 1.名称:单相两、三级插座（一般） 2.规格:250V,10A 3.安装方式:距地0.3m暗装 | 个 | 9 | 19 |  | 插座甲供
22 | 030404035009 | 插座 1.名称:单相两、三级插座（密闭型） 2.规格:250V,10A 3.安装方式:距地0.3m暗装 | 个 | 2 | 19 |  | 插座甲供
23 | 030411001002 | 配管 1.名称:电气配管 2.材质、规格:KGB20 3.配置形式：暗敷 | m | 276.93 | 12.06 | 3339.7758
24 | 030411001028 | 配管 1.名称:电气配管 2.材质、规格:KGB25 3.配置形式：暗敷 | m | 52.4 | 13.5 | 707.4
25 | 030411001020 | 配管 1.名称:电气配管 2.材质、规格:SC20 3.配置形式：暗敷 | m | 35.4 | 12.06 | 426.924
26 | 030411001027 | 配管 1.名称:电气配管 2.材质、规格:SC40 3.配置形式：暗敷 | m | 7.8 | 12.06 | 94.068
27 | 030411001029 | 配管 1.名称:进户预埋管 2.材质、规格:SC70 包含土方开挖回填工作 | m | 3.04 | 54.5 | 165.68 | 管材甲供
28 | 030411001023 | 配管 1.名称:进户预埋管 2.材质、规格:SC40 3.配置形式：埋地敷设 包含土方开挖回填工作 | m | 7.34 | 54.5 | 400.03
30 | 030409003001 | 避雷引下线 1.利用所有建筑物钢筋混凝土柱子主筋通长焊接作为引下线 | m | 30 | 10.9 | 327
31 | 030409004001 | 基础接地均压环 1.接地极为建筑物基础底梁上的上下两层钢筋中的两根主筋通长焊接形成的基础接地网 | m | 122.19 | 9 | 1099.71
32 | 030409005001 | 避雷网 1.屋顶采用Φ12热镀锌圆钢作接闪带,屋顶接闪带连接线网格不大于20mX20m或24mX16m | m | 250.61 | 16.35 | 4097.4735
33 | 030409002001 | 接地母线 1.名称:接地母线 2.材质:热镀锌扁钢 3.规格:40*4 | m | 10.286 | 19.62 | 201.8113
34 | 030409008001 | 等电位端子箱、测试板 1.名称：总等电位箱MEB 2.规格：TD28 3.安装高度：距地0.5m安装 | 台 | 1 | 99.19 | 99.19
35 | 030409008002 | 等电位端子箱、测试板 1.名称：局部等电位箱LEB 2.规格：TD28 3.安装高度：距地0.3m安装 | 台 | 3 | 99.19 | 297.57
36 | 030409008003 | 接地钢板 1.名称:接地钢板 2.规格:100*100*60 3.其它:加86系列保护盒 4.安装高度：距地0.5m安装 | 块 | 2 | 45 | 90
37 | 030412004001 | 标志灯 1.名称:安全出口标志灯 2.型号:1W,LED灯 DC36V 3.安装形式:门框上沿0.15m安装 | 套 | 5 | 52 | 260 | 灯具甲供
38 | 030412004003 | 标志灯 1.名称:消防专用应急照明灯 2.型号:3W,LED灯 DC36V 3.安装形式:底边距地 2.5m挂墙明装 | 套 | 3 | 52 | 156 | 灯具甲供
39 | 030404033001 | 排气扇 1.名称:卫生间排气扇 40W 2.安装方式:嵌入式安装 3.其他详施工图 | 台 | 3 | 65 | 195
40 | 030414002002 | 送配电装置系统调试 1.送配电装置系统调试 | 系统 | 1 | 408.75 | 408.75
41 | 030414011002 | 接地装置系统调试 1.接地装置系统调试 | 系统 | 1 | 327 | 327
|  | 弱电 |  |  |  | 0
43 | 030411001025 | 配管 1.名称:电气配管 2.材质、规格:SC20 3.配置形式：暗敷 | m | 64.3 | 12.06 | 775.458
|  | 给排水 |  |  |  | 0
50 | 031001006001 | 复合管 1.安装部位：室内 2.介质：给水、冷水 3.材质、规格：PSP钢塑复合管DN15,PN=1.0MPa 4.连接形式：双热熔连接 5.管道清洗消毒：详见设计说明及相关规范 | m | 3.02 | 10.2 | 30.804
51 | 031001006002 | 复合管 1.安装部位：室内 2.介质：给水、冷水 3.材质、规格：PSP钢塑复合管DN20,PN=1.0MPa 4.连接形式：双热熔连接 5.管道清洗消毒：详见设计说明及相关规范 | m | 3.64 | 11.7 | 42.588
52 | 031001006003 | 复合管 1.安装部位：室内 2.介质：给水、冷水 3.材质、规格：PSP钢塑复合管DN25,PN=1.0MPa 4.连接形式：双热熔连接 5.管道清洗消毒：详见设计说明及相关规范 | m | 13.74 | 21.9 | 300.906
53 | 031001006004 | 复合管 1.安装部位：室内 2.介质：给水、冷水 3.材质、规格：PSP钢塑复合管DN32,PN=1.0MPa 4.连接形式：双热熔连接 5.管道清洗消毒：详见设计说明及相关规范 | m | 12.92 | 28.5 | 368.22
54 | 031001006005 | 复合管 1.安装部位：室内 2.介质：给水、冷水 3.材质、规格：PSP钢塑复合管DN40,PN=1.0MPa 4.连接形式：双热熔连接 5.管道清洗消毒：详见设计说明及相关规范 | m | 12.92 | 45 | 581.4
55 | 031001005001 | 铸铁管 1.安装部位：室内污水埋地排出管至地面1m处 2.介质：污水管 3.材质、规格：柔性铸铁管DN50 4.连接形式：法兰连接 | m | 0.43 | 24.2 | 10.406
56 | 031001005002 | 铸铁管 1.安装部位：室内污水埋地排出管至地面1m处 2.介质：污水管 3.材质、规格：柔性铸铁管DN75 4.连接形式：法兰连接 | m | 2.29 | 24.2 | 55.418
57 | 031001005003 | 铸铁管 1.安装部位：室内污水埋地排出管至地面1m处 2.介质：污水管 3.材质、规格：柔性铸铁管DN100 4.连接形式：法兰连接 | m | 10.91 | 27.26 | 297.4066
58 | 031001005004 | 铸铁管 1.安装部位：室内污水埋地排出管至地面1m处 2.介质：污水管 3.材质、规格：柔性铸铁管DN200 4.连接形式：法兰连接 | m | 3.15 | 29.2 | 91.98
59 | 031001006006 | 塑料管 1.安装部位：室内 2.介质：雨水管 3.材质、规格：UPVC塑料雨水管DN100 4.连接形式：螺帽压紧式连接 5.含雨水斗管件 | m | 18 | 47 | 846
60 | 031001001001 | 镀锌钢管 1.安装部位：首层离地2m处 2.介质：雨水管 3.材质、规格：镀锌钢管DN100 4.连接形式：卡箍连接 | m | 12 | 47 | 564 | 管材甲供
61 | 031002003003 | 套管 1.名称、类型:穿墙钢套管DN100 2.材质:焊接钢管 | 个 | 3 | 97 | 291
62 | 031002003004 | 套管 1.名称、类型:穿墙钢套管DN200 2.材质:焊接钢管 | 个 | 1 | 235 | 235
63 | 031003001001 | 截止阀 1.名称：铜芯截止阀 2.规格：DN25,PN=1.0MPa 3.材质：铜制 | 个 | 2 | 65 | 130
64 | 031003001002 | 截止阀 1.名称：铜芯截止阀 2.规格：DN32,PN=1.0MPa 3.材质：铜制 | 个 | 2 | 65 | 130
65 | 031003001003 | 自动排气阀 1.名称：自动排气阀 2.规格：DN25 | 个 | 2 | 85 | 170
66 | 031004003001 | 洗脸盆 1.名称：台下式洗脸盆 2.其他：感应式水嘴 | 组 | 3 | 120 | 360 | 设备甲供
67 | 031004006001 | 大便器 1.名称：低位水箱蹲式大便器（含冲洗阀等附件） 2.其他：详见设计说明及相关规范 | 组 | 3 | 120 | 360 | 设备甲供
68 | 桂031004021001 | 地漏 1.位置:室内 1.材质:防干涸地漏 2.型号、规格:DN50 | 个 | 1 | 28 | 28
69 | 桂031004021002 | 地漏 1.位置:室内 1.材质:防干涸地漏 2.型号、规格:DN100 | 个 | 1 | 28 | 28
70 | 031004014001 | 地漏 1.名称：带水封网框式地漏 2.规格：DN200 | 个 | 1 | 42 | 42
西林收费站室外总图安装（改） | [5 empty] | 1134973.6924
|  | 分部分项工程 |  |  |  | 0
|  | 给水部分 |  |  |  | 0
|  | 生活给水 |  |  |  | 0
1 | 040504001021 | 水表井 1.井类型:砖砌水表井 2.规格、尺寸:2150*1100 3.详见图集05S502-43 | 座 | 13 | 2800 | 36400 | 含全部材料
2 | 040504001022 | 阀门井 1.井类型:砖砌阀门井 2.规格、尺寸:1200*1200 3.详见图集05S502-16 | 座 | 2 | 2950 | 5900 | 含全部材料
3 | 031003001015 | 螺纹阀门 1.名称:截止阀 2.规格:DN25 3.连接方式:螺纹连接 | 个 | 3 | 53 | 159 | 设备甲供
4 | 031003001016 | 螺纹阀门 1.名称:截止阀 2.规格:DN32 3.连接方式:螺纹连接 | 个 | 4 | 53 | 212 | 设备甲供
5 | 031003001017 | 螺纹阀门 1.名称:截止阀 2.规格:DN40 3.连接方式:螺纹连接 | 个 | 3 | 53 | 159 | 设备甲供
6 | 031003003023 | 法兰阀门 1.名称:闸阀 2.规格:DN50 3.连接方式:法兰连接 | 个 | 6 | 384.87 | 2309.22 | 设备甲供
7 | 031003003024 | 法兰阀门 1.名称:闸阀 2.规格:DN65 3.连接方式:法兰连接 | 个 | 7 | 384.87 |  | 设备甲供
8 | 031003003025 | 法兰阀门 1.名称:闸阀 2.规格:DN100 3.连接方式:法兰连接 | 个 | 1 | 384.87 | 384.87 | 设备甲供
9 | 031003013026 | 水表 1.名称:水表 2.规格:DN25 3.连接方式:螺纹连接 | 组(个) | 2 | 56 | 112 | 设备甲供
10 | 031003013027 | 水表 1.名称:水表 2.规格:DN32 3.连接方式:螺纹连接 | 组(个) | 2 | 56 | 112 | 设备甲供
11 | 031003013028 | 水表 1.名称:水表 2.规格:DN40 3.连接方式:螺纹连接 | 组(个) | 2 | 56 | 112 | 设备甲供
12 | 031003013029 | 水表 1.名称:水表 2.规格:DN50 3.连接方式:法兰连接 | 组(个) | 3 | 120 | 360 | 设备甲供
13 | 031003013030 | 水表 1.名称:水表 2.规格:DN65 3.连接方式:法兰连接 | 组(个) | 4 | 120 | 480 | 设备甲供
14 | 031003013031 | 水表 1.名称:水表 2.规格:DN100 3.连接方式:法兰连接 | 组(个) | 1 | 120 | 120 | 设备甲供
15 | 031003008006 | 过滤器 1.名称:Y型过滤器 2.规格:DN100 3.连接方式:法兰连接 | 个 | 1 | 77.3 | 77.3 | 设备甲供
16 | 031001007040 | 复合管 1.安装部位:室外 2.垫层、基础材质及厚度:150厚砂垫层,压实度≥90%.100厚砂回填,压实度≥95% 3.材质、规格:钢丝骨架塑料复合给水管 DN100,PN=1.0MPa 4.连接形式:电热熔连接 5.压力试验及吹、洗设计要求:水冲洗消毒、水压试验 包含土方开挖回填工作 | m | 209.25 | 35 | 7323.75 | 管材甲供
17 | 031001007041 | 复合管 1.安装部位:室外 2.垫层、基础材质及厚度:150厚砂垫层,压实度≥90%.100厚砂回填,压实度≥95% 3.材质、规格:钢丝骨架塑料复合给水管 DN65 ,PN=1.0MPa 4.连接形式:电热熔连接 5.压力试验及吹、洗设计要求:水冲洗消毒、水压试验 包含土方开挖回填工作 | m | 71.6 | 35 | 2506 | 管材甲供
18 | 031001007042 | 复合管 1.安装部位:室外 2.垫层、基础材质及厚度:150厚砂垫层,压实度≥90%.100厚砂回填,压实度≥95% 3.材质、规格:钢丝骨架塑料复合给水管 DN50 ,PN=1.0MPa 4.连接形式:电热熔连接 5.压力试验及吹、洗设计要求:水冲洗消毒、水压试验 包含土方开挖回填工作 | m | 189.45 | 35 | 6630.75 | 管材甲供
19 | 031001007043 | 复合管 1.安装部位:室外 2.垫层、基础材质及厚度:150厚砂垫层,压实度≥90%.100厚砂回填,压实度≥95% 3.材质、规格:钢丝骨架塑料复合给水管 DN40 ,PN=1.0MPa 4.连接形式:电热熔连接 5.压力试验及吹、洗设计要求:水冲洗消毒、水压试验 包含土方开挖回填工作 | m | 28 | 35 | 980 | 管材甲供
20 | 031001007044 | 复合管 1.安装部位:室外 2.垫层、基础材质及厚度:150厚砂垫层,压实度≥90%.100厚砂回填,压实度≥95% 3.材质、规格:钢丝骨架塑料复合给水管 DN32 ,PN=1.0MPa 4.连接形式:电热熔连接 5.压力试验及吹、洗设计要求:水冲洗消毒、水压试验 包含土方开挖回填工作 | m | 60.34 | 35 | 2111.9 | 管材甲供
21 | 031001007045 | 复合管 1.安装部位:室外 2.垫层、基础材质及厚度:150厚砂垫层,压实度≥90%.100厚砂回填,压实度≥95% 3.材质、规格:钢丝骨架塑料复合给水管 DN25 ,PN=1.0MPa 4.连接形式:电热熔连接 5.压力试验及吹、洗设计要求:水冲洗消毒、水压试验 包含土方开挖回填工作 | m | 103.37 | 35 | 3617.95 | 管材甲供
|  | 消防给水 |  |  |  | 0
25 | 040504001023 | 消防取水口 1.井种类:消防取水口 2.规格、尺寸:详见图纸 | 座 | 1 | 2800 | 2800 | 含全部材料
26 | 040504001024 | 阀门井 1.井类型:砖砌阀门井 2.规格、尺寸:1200*1200 3.详见图集05S502-16 | 座 | 5 | 2950 | 14750 | 含全部材料
|  | 排水部分 |  |  |  | 0
|  | 污水部分 |  |  |  | 0
32 | 040501004027 | 塑料管 1.垫层、基础材质及厚度:100厚中粗砂垫层 2.材质及规格:聚乙烯（HDPE)A型缠绕结构壁管DN300 ,环刚度SN=4KN/m2 3.连接形式:承插式连接,橡胶圈密封 4.管道检验及试验要求:满足设计及规范要求 包含土方开挖回填工作 | m | 916.28 | 27.25 | 24968.63 | 管材甲供
33 | 040504002014 | 混凝土井 1.圆形混凝土污水检查井,规格φ700,井深2.5M内 2.井盖要求详见设计说明 3.防坠网安装，详见图集06MS201-3 | 座 | 67 | 2100 | 140700 | 含全部材料
34 | 桂010507011016 | 标准化粪池 1.化粪池型号、规格:钢混化粪池G9-30SQF 2.详见图集03S702 | 座 | 1 | 327 | 327 | 含除成品化粪池外所有材料
35 | 桂010507011017 | 隔油池 1.隔油池型号、规格:钢混隔油池GG-3SF 2.详见图集04S519 | 座 | 2 | 2800 | 5600 | 含除成品隔油池外所有材料
36 | 桂010507011018 | 隔油池 1.隔油池型号、规格:钢混隔油池GG-2SF 2.详见图集04S519 | 座 | 2 | 2800 | 5600 | 含除成品隔油池外所有材料
37 | 031001005011 | 铸铁管 1.安装部位:污水埋地到污水井 2.介质:污水管 3.材质、规格:柔性铸铁管DN100 4.连接形式:法兰连接 5.刷漆:刷防锈漆，三布四油防腐 包含土方开挖回填工作 | m | 226.1 | 27.26 | 6163.486 | 管材甲供
38 | 031001005012 | 铸铁管 1.安装部位：污水埋地排出管至地面1m处 2.介质：污水管 3.材质、规格：柔性铸铁管DN200 4.连接形式：法兰连接 5.刷漆:刷防锈漆，三布四油防腐 包含土方开挖回填工作 | m | 10.94 | 27.26 | 298.2244 | 管材甲供
39 | 040504006016 | 砌体出水口 1.名称、材质;砖砌污水排出口 2.管径300mm以内、八字式 | 座 | 1 | 250 | 250 | 含全部材料
|  | 雨水部分 |  |  |  | 0
40 | 040504002015 | 混凝土井 1.圆形混凝土雨水检查井,规格φ700,井深2.5M内 2.井盖要求详见设计说明 3.防坠网安装，详见图集06MS201-3 | 座 | 61 | 2100 | 128100 | 含全部材料
41 | 040504002016 | 混凝土井 1.圆形混凝土雨水检查井,规格φ1000,井深3M内 2.井盖要求详见设计说明 3.防坠网安装，详见图集06MS201-3 | 座 | 3 | 2950 | 8850 | 含全部材料
42 | 040504009006 | 雨水口 1.砖砌雨水集水井 2.平篦式单篦雨水口 3.详见图集06MS201-8 | 座 | 72 | 350 | 25200 | 含全部材料
43 | 040501004028 | 塑料管 1.垫层、基础材质及厚度:100厚中粗砂垫层 2.材质及规格:聚乙烯（HDPE)A型缠绕结构壁管DN200 ,环刚度SN=8KN/m2 3.连接形式:承插式连接,橡胶圈密封 4.管道检验及试验要求:满足设计及规范要求 包含土方开挖回填工作 | m | 276.1 | 27.25 | 7523.725 | 管材甲供
44 | 040501004029 | 塑料管 1.垫层、基础材质及厚度:100厚中粗砂垫层 2.材质及规格:聚乙烯（HDPE)A型缠绕结构壁管DN300 ,环刚度SN=8KN/m2 3.连接形式:承插式连接,橡胶圈密封 4.管道检验及试验要求:满足设计及规范要求 包含土方开挖回填工作 | m | 147.6 | 27.25 | 4022.1 | 管材甲供
45 | 040501004030 | 塑料管 1.垫层、基础材质及厚度:100厚中粗砂垫层 2.材质及规格:聚乙烯（HDPE)A型缠绕结构壁管DN400 ,环刚度SN=8KN/m2 3.连接形式:承插式连接,橡胶圈密封 4.管道检验及试验要求:满足设计及规范要求 包含土方开挖回填工作 | m | 532.8 | 32 | 17049.6 | 管材甲供
46 | 040501004031 | 塑料管 1.垫层、基础材质及厚度:100厚中粗砂垫层 2.材质及规格:聚乙烯（HDPE)A型缠绕结构壁管DN500 ,环刚度SN=8KN/m2 3.连接形式:承插式连接,橡胶圈密封 4.管道检验及试验要求:满足设计及规范要求 包含土方开挖回填工作 | m | 82.26 | 32 | 2632.32 | 管材甲供
47 | 040501004032 | 塑料管 1.垫层、基础材质及厚度:100厚中粗砂垫层 2.材质及规格:聚乙烯（HDPE)A型缠绕结构壁管DN600 ,环刚度SN=8KN/m2 3.连接形式:承插式连接,橡胶圈密封 4.管道检验及试验要求:满足设计及规范要求 包含土方开挖回填工作 | m | 105.25 | 41 | 4315.25 | 管材甲供
48 | 040504006017 | 砌体出水口 1.名称、材质;砖砌雨水排出口 2.管径500mm以内、八字式 | 座 | 1 | 250 | 250 | 含全部材料
49 | 040504006018 | 砌体出水口 1.名称、材质;砖砌雨水排出口 2.管径600mm以内、八字式 | 座 | 1 | 250 | 250 | 含全部材料
|  | 总图配电 |  |  |  | 0
53 | 030412008009 | 庭院灯 1.名称:庭院灯 2.灯杆材质、高度:3.6m 3.型号、规格;LED,65W 4.基础:C25混凝土600*600*1500,含预埋铁件及螺栓 5.接地形式、种类;接地角钢40*40*4，L=2500 | 套 | 60 | 850 | 51000 | 灯具、混凝土甲供，单价含基础施工和除灯具、混凝土外的全部材料
54 | 040205001006 | 人(手)孔井 1.名称、材质:砖砌电力/通讯手孔井 2.做法详见国标国集08D800-7 | 座 | 37 | 780 | 28860 | 含全部材料
55 | 030408003029 | 电缆保护管 1.名称:电缆保护管 2.规格:SC20 3.材质:镀锌钢管 4.敷设方式:埋地 包含土方开挖回填工作 | m | 1559.79 | 23.5 | 36655.065
56 | 030408003030 | 电缆保护管 1.名称:电缆保护管 2.规格:SC40 3.材质:镀锌钢管 4.敷设方式:埋地 包含土方开挖回填工作 | m | 1354 | 23.5 | 31819
57 | 030408003031 | 电缆保护管 1.名称:电缆保护管 2.规格:SC50 3.材质:镀锌钢管 4.敷设方式:埋地 包含土方开挖回填工作 | m | 778 | 27.8 | 21628.4
58 | 030408003032 | 电缆保护管 1.名称:电缆保护管 2.规格:SC70 3.材质:镀锌钢管 4.敷设方式:埋地 包含土方开挖回填工作 | m | 381 | 23.5 | 8953.5 | 管材甲供
59 | 030408003033 | 电缆保护管 1.名称:电缆保护管 2.规格:SC80 3.材质:镀锌钢管 4.敷设方式:埋地 包含土方开挖回填工作 | m | 3446.52 | 23.5 | 80993.22 | 管材甲供
60 | 030408003034 | 电缆保护管 1.名称:电缆保护管 2.规格:SC100 3.材质:镀锌钢管 4.敷设方式:埋地 包含土方开挖回填工作 | m | 1872.64 | 13.9 | 26029.696 | 管材甲供
61 | 030408003035 | 电缆保护管 1.名称:电缆保护管 2.规格:SC125 3.材质:镀锌钢管 4.敷设方式:埋地 包含土方开挖回填工作 | m | 62.22 | 27.8 | 1729.716 | 管材甲供
62 | 030408003036 | 电缆保护管 1.名称:电缆保护管 2.规格:SC150 3.材质:镀锌钢管 4.敷设方式:埋地 包含土方开挖回填工作 | m | 704 | 27.8 | 19571.2 | 管材甲供
63 | 030408001029 | 电力电缆 1.名称:电力电缆 2.型号:YJV 3.规格:3*6 4.敷设方式、部位:穿管埋地 5.电压（kV):1kV | m | 1602.89 | 78 | 125025.42
64 | 030408001030 | 电力电缆 1.名称:电力电缆 2.型号:WDZN-YJY22 3.规格:5*10 4.敷设方式、部位:穿管埋地 5.电压（kV):1kV | m | 1373.5 | 63 | 86530.5
65 | 030408001031 | 电力电缆 1.名称:电力电缆 2.型号:YJY22 3.规格:5*10 4.敷设方式、部位:穿管埋地 5.电压（kV):1kV | m | 623.2 | 63 | 39261.6
66 | 030408001032 | 电力电缆 1.名称:电力电缆 2.型号:YJY22 3.规格:4*35+1*16 4.敷设方式、部位:穿管埋地 5.电压（kV):1kV | m | 114.8 | 28 | 3214.4 | 电缆甲供
67 | 030408001033 | 电力电缆 1.名称:电力电缆 2.型号:YJY22 3.规格:4*50+1*25 4.敷设方式、部位:穿管埋地 5.电压（kV):1kV | m | 1278.17 | 32 | 40901.44 | 电缆甲供
68 | 030408001034 | 电力电缆 1.名称:电力电缆 2.型号:YJY22 3.规格:4*120+1*70 4.敷设方式、部位:穿管埋地 5.电压（kV):1kV | m | 1070.1 | 42 | 44944.2 | 电缆甲供
69 | 030408001035 | 电力电缆 1.名称:电力电缆 2.型号:YJY22 3.规格:4*150+1*70 4.敷设方式、部位:穿管埋地 5.电压（kV):1kV | m | 67.88 | 42 | 2850.96 | 电缆甲供
70 | 030408001036 | 电力电缆 1.名称:电力电缆 2.型号:YJY22 3.规格:4*240+1*120 4.敷设方式、部位:穿管埋地 5.电压（kV):1kV | m | 149.65 | 42 | 6285.3 | 电缆甲供
71 | 030408006019 | 电力电缆头 1.名称:电力电缆头 2.规格:截面16mm2以下 3.电压（kV):1kV | 个 | 28 | 75 | 2100
72 | 030408006020 | 电力电缆头 1.名称:电力电缆头 2.规格:截面35mm2以下 3.电压（kV):1kV | 个 | 2 | 135 | 270
73 | 030408006021 | 电力电缆头 1.名称:电力电缆头 2.规格:截面70mm2以下 3.电压（kV):1kV | 个 | 12 | 193 | 2316
74 | 030408006022 | 电力电缆头 1.名称:电力电缆头 2.规格:截面120mm2以下 3.电压（kV):1kV | 个 | 8 | 393 | 3144
75 | 030408006023 | 电力电缆头 1.名称:电力电缆头 2.规格:截面150mm2以下 3.电压（kV):1kV | 个 | 2 | 393 | 786
76 | 030408006024 | 电力电缆头 1.名称:电力电缆头 2.规格:截面240mm2以下 3.电压（kV):1kV | 个 | 2 | 193 | 386
西林收费站收费天棚安装（改） | [5 empty] | 46599.4069
|  | 分部分项工程 |  |  |  | 0
|  | 电气设备安装工程 |  |  |  | 0
1 | 030404017001 | 总电源配电箱 1.名称:总配电箱AL1(40KW) 2.安装方式:嵌墙安装,距地1.4m 3.具体配置详见施工图 | 台 | 1 | 261.6 | 261.6 | 配电箱甲供
2 | 030404017004 | 配电箱 1.名称:收费亭配电箱（2.5KW) 2.安装方式:嵌墙安装,距地1.8m 3.具体配置详见施工图 | 台 | 6 | 261.6 | 1569.6 | 配电箱甲供
3 | 030411004017 | 配线 1.名称:配线 2.配线形式:管内或桥架穿线 3.型号:ZRBV-4 | m | 601.29 | 2.73 | 1641.5217
4 | 030411004018 | 配线 1.名称:配线 2.配线形式:管内穿线 3.型号:ZRBV-10 | m | 243.81 | 3.8 | 926.478
5 | 030412001007 | 普通灯具 1.名称:块板灯 2.规格:100W,LED 3.安装方式:吸顶式安装 | 套 | 21 | 52 | 1092 | 灯具甲供
6 | 030411001002 | 配管 1.名称:电气配管 2.材质、规格:PC20 3.配置形式：暗敷 | m | 195.93 | 12.06 | 2362.9158
7 | 030411001021 | 配管 1.名称:电气配管 2.材质、规格:SC32 3.配置形式：暗敷 | m | 75.3 | 15.2 | 1144.56
8 | 030411001005 | 配管 1.名称:电气配管(预埋） 2.材质、规格:镀锌钢管DN50 3.配置形式：暗敷 | m | 256 | 54.5 | 13952
9 | 030411001027 | 配管 1.名称:电气配管 2.材质、规格:镀锌钢管DN50 3.配置形式：埋地敷设 | m | 96 | 54.5 | 5232
10 | 030409003001 | 避雷引下线 1.利用所有建筑物钢筋混凝土柱子主筋通长焊接作为引下线 | m | 134 | 10.9 | 1460.6
11 | 030409002001 | 接地母线 1.名称:接地母线 2.材质:热镀锌扁钢 3.规格:40*4 | m | 202.16 | 19.62 | 3966.3792
12 | 030409005001 | 避雷网 1.屋顶采用Φ12热镀锌圆钢作接闪带,屋顶接闪带连接线网格不大于20mX20m或24mX16m | m | 296.04 | 16.35 | 4840.254
13 | 030409005002 | 避雷网 1.名称:均压避雷带 2.规格:40*4热镀锌扁钢 3.安装形式:暗敷于保温层内 | m | 131.72 | 12.06 | 1588.5432
14 | 030409008001 | 等电位端子箱、测试板 1.名称：总等电位箱MEB 2.规格：TD28 3.安装高度：距地0.5m安装 | 台 | 1 | 99.19 | 99.19
15 | 030409008004 | 等电位端子箱、测试板 1.名称：局部等电位箱LEB 2.规格：TD28 3.安装高度：距地0.3m安装 | 台 | 6 | 99.19 | 595.14
16 | 030409001001 | 接地极 1.名称:角钢接地极 2.材质:镀锌角钢 3.规格:50*50*5，L=2500mm | 根(块) | 6 | 38 | 228
17 | 030414002002 | 送配电装置系统调试 1.送配电装置系统调试 | 系统 | 1 | 408.75 | 408.75
18 | 030414011002 | 接地装置系统调试 1.接地装置系统调试 | 系统 | 1 | 327 | 327
|  | 给排水 |  |  |  | 0
21 | 031001006001 | 复合管 1.安装部位：室内 2.介质：给水、冷水 3.材质、规格：钢丝骨架（聚乙烯）复合管DN20,PN=1.0MPa 4.连接形式：电热熔连接 5.管道清洗消毒：详见设计说明及相关规范 | m | 45.69 | 11.7 | 534.573
22 | 031001006002 | 复合管 1.安装部位：室内 2.介质：给水、冷水 3.材质、规格：钢丝骨架（聚乙烯）复合管DN25,PN=1.0MPa 4.连接形式：电热熔连接 5.管道清洗消毒：详见设计说明及相关规范 | m | 14.58 | 21.9 | 319.302
23 | 031001006003 | 塑料管 1.安装部位：室内 2.介质：雨水管 3.材质、规格：UPVC塑料雨水管DN100 4.连接形式：承插粘接 5.含雨水斗管件 | m | 42 | 47 | 1974
24 | 031001006004 | 塑料管 1.安装部位：室内 2.介质：雨水管 3.材质、规格：聚乙烯（HDPE）A型缠绕结构壁管DN100 4.连接形式：承插粘接，橡胶圈密封 5.含雨水斗管件 | m | 40 | 47 | 1880
25 | 031003001001 | 截止阀 1.名称：截止阀 2.规格：DN20 3.材质：铜制 | 个 | 3 | 65 | 195
西林收费站宿舍楼安装(改） | [5 empty] | 192216.9619
|  | 分部分项工程 |  |  |  | 0
|  | 电气设备安装工程 |  |  |  | 0
1 | 030404017001 | 总电源配电箱 1.名称:动力配电箱-AM1 220KW 2.安装方式:嵌墙安装,距地1.4m 3.具体配置详见施工图 | 台 | 1 | 261.6 | 261.6 | 配电箱甲供
2 | 030404017006 | 配电箱 1.名称:配电箱-1AL1 48KW 2.安装方式:嵌墙安装,距地1.8m 3.具体配置详见施工图 | 台 | 1 | 261.6 | 261.6 | 配电箱甲供
3 | 030404017025 | 配电箱 1.名称:配电箱-2/3AL1 53KW 2.安装方式:嵌墙安装,距地1.8m 3.具体配置详见施工图 | 台 | 2 | 261.6 | 523.2 | 配电箱甲供
4 | 030404017007 | 配电箱 1.名称:热水箱电辅加热配电箱-WAP1 53KW 2.安装方式:嵌墙安装,距地1.4m 3.具体配置详见施工图 | 台 | 1 | 261.6 | 261.6 | 配电箱甲供
5 | 030404017011 | 配电箱 1.名称:应急照明配电箱-1ALE1 5kw 2.安装方式:嵌墙安装,距地1.4m 3.具体配置详见施工图 | 台 | 1 | 261.6 | 261.6 | 配电箱甲供
6 | 030404017020 | 配电箱 1.名称:应急照明箱-YJ1 1KW 2.安装方式:嵌墙安装,距地1.2m 3.具体配置详见施工图 | 台 | 1 | 261.6 | 261.6 | 配电箱甲供
7 | 030404017012 | 配电箱 1.名称:户配电箱 AL-a 4KW 2.安装方式:嵌墙安装,距地1.8m 3.具体配置详见施工图 | 台 | 38 | 261.6 | 9940.8 | 配电箱甲供
8 | 030404017013 | 配电箱 1.名称:辅助电加热系统循环泵控制箱 AC-XHB 3KW 2.安装方式:嵌墙安装,距地1.4m 3.具体配置详见施工图 | 台 | 1 | 261.6 | 261.6 | 配电箱甲供
9 | 030411004001 | 配线 1.名称:配线 2.配线形式:管内穿线 3.型号:NHBV-2.5 | m | 17.1 | 2.18 | 37.278
10 | 030411004015 | 配线 1.名称:配线 2.配线形式:管内穿线 3.型号:NH-RVS-2.5 | m | 576 | 2.18 | 1255.68
11 | 030411004003 | 配线 1.名称:配线 2.配线形式:管内或桥架穿线 3.型号:ZRBV-2.5 | m | 4517.27 | 2.18 | 9847.6486
12 | 030411004017 | 配线 1.名称:配线 2.配线形式:管内或桥架穿线 3.型号:ZRBV-4 | m | 990.7 | 2.73 | 2704.611
13 | 030411004016 | 配线 1.名称:配线 2.配线形式:管内或桥架穿线 3.型号:ZRBV-6 | m | 1868.35 | 2.73 | 5100.5955
14 | 030408001007 | 电力电缆 1.名称:电力电缆 2.型号:ZR-YJV-5*4 3.敷设方式、部位:穿管敷设 | m | 8.88 | 63 | 559.44
15 | 030408001005 | 电力电缆 1.名称:电力电缆 2.型号:ZR-YJV-4*50+25 3.敷设方式、部位:穿管敷设 | m | 60.02 | 36 | 2160.72 | 电缆甲供
16 | 030408001008 | 电力电缆 1.名称:电力电缆 2.型号:YJV-4*50+25 3.敷设方式、部位:穿管敷设 | m | 5 | 25 | 125 | 电缆甲供
17 | 030408006001 | 电力电缆头 1.名称:电力电缆终端头 2.型号、规格:截面16mm2 | 个 | 2 | 32 | 64
18 | 030408006004 | 电力电缆头 1.名称:电力电缆终端头 2.型号、规格:截面50mm2以下 | 个 | 12 | 135 | 1620
19 | 030412001001 | 普通灯具 1.名称:普通节能吸顶灯 2.规格:9W,LED灯 3.安装方式:吸顶式安装 | 套 | 5 | 52 | 260 | 灯具甲供
20 | 030412001008 | 普通灯具 1.名称:普通节能自熄吸顶灯 2.规格:9W,LED灯 3.安装方式:吸顶式安装 | 套 | 34 | 52 | 1768 | 灯具甲供
21 | 030412001009 | 普通灯具 1.名称:双管LED日光灯 2.规格:T8 2*18W,LED灯 3.安装方式:吸顶式安装 | 套 | 46 | 52 | 2392 | 灯具甲供
22 | 030412001002 | 普通灯具 1.名称:防潮灯（防水防尘） 2.规格:12W,LED灯 3.安装方式:吸顶式安装 | 套 | 73 | 52 | 3796 | 灯具甲供
23 | 030404034001 | 照明开关 1.名称:单联单控开关 2.规格:250V,10A 3.安装方式:距地1.3m暗装 | 个 | 78 | 19 | 1482 | 开关甲供
24 | 030404034002 | 照明开关 1.名称:双联单控开关 2.规格:250V,10A 3.安装方式:距地1.3m暗装 | 个 | 40 | 19 | 760 | 开关甲供
25 | 030404035002 | 插座 1.名称:单相三极带开关插座（挂机) 2.规格:250V,16A 3.安装方式:距地2.2m暗装 | 个 | 38 | 19 | 722 | 插座甲供
26 | 030404035003 | 插座 1.名称:单相两、三级插座（一般） 2.规格:250V,10A 3.安装方式:距地0.3m暗装 | 个 | 186 | 19 | 3534 | 插座甲供
27 | 030404035008 | 插座 1.名称:单相三极带开关插座（洗衣机) 2.规格:250V,16A 3.安装方式:距地1.3m暗装 | 个 | 37 | 19 | 703 | 插座甲供
28 | 030411002002 | 线槽 1.名称:强电线槽 2.材质:钢制 3.规格:200*100 | m | 102.936 | 19.62 | 2019.6043
29 | 030413001001 | 铁构件 1.名称:桥架支架制作、安装 | kg | 93.5 | 8.18 | 764.83
30 | 030411001002 | 配管 1.名称:电气配管 2.材质、规格:PC20 3.配置形式：暗敷 | m | 1827.61 | 12.06 | 22040.9766
31 | 030411001003 | 配管 1.名称:电气配管 2.材质、规格:PC25 3.配置形式：暗敷 | m | 121.72 | 13.5 | 1643.22
32 | 030411001020 | 配管 1.名称:电气配管 2.材质、规格:SC20 3.配置形式：暗敷 | m | 262.5 | 12.06 | 3165.75
33 | 030411001019 | 配管 1.名称:电气配管 2.材质、规格:SC25 3.配置形式：暗敷 | m | 16.8 | 13.5 | 226.8
34 | 030411001005 | 配管 1.名称:电气配管 2.材质、规格:SC70 3.配置形式：暗敷 | m | 20.5 | 12.06 | 247.23 | 管材甲供
35 | 030411001022 | 配管 1.名称:进户预埋管 2.材质、规格:SC125 3.配置形式：埋地敷设 包含土方开挖、回填工作 | m | 5.9 | 54.5 | 321.55 | 管材甲供
37 | 030409003001 | 避雷引下线 1.利用所有建筑物钢筋混凝土柱子主筋通长焊接作为引下线 | m | 83.2 | 10.9 | 906.88
38 | 030409004001 | 基础接地均压环 1.接地极为建筑物基础底梁上的上下两层钢筋中的两根主筋通长焊接形成的基础接地网 | m | 127.78 | 9 | 1150.02
39 | 030409005001 | 避雷网 1.屋顶采用Φ12热镀锌圆钢作接闪带,屋顶接闪带连接线网格不大于20mX20m或24mX16m | m | 250.83 | 16.35 | 4101.0705
40 | 030409005002 | 避雷网 1.名称:均压避雷带 2.规格:40*4热镀锌扁钢 3.安装形式:暗敷于保温层内 | m | 50.62 | 12.06 | 610.4772
41 | 030409008001 | 等电位端子箱、测试板 1.名称：总等电位箱MEB 2.规格：TD28 3.安装高度：距地0.5m安装 | 台 | 1 | 99.19 | 99.19
42 | 030409008002 | 等电位端子箱、测试板 1.名称：局部等电位箱LEB 2.规格：TD28 3.安装高度：距地0.3m安装 | 台 | 37 | 99.19 | 3670.03
43 | 030409008003 | 接地钢板 1.名称:接地钢板 2.规格:100*100*60 3.其它:加86系列保护盒 4.安装高度：距地0.5m安装 | 块 | 2 | 45 | 90
44 | 030412004001 | 标志灯 1.名称:安全出口标志灯 2.型号:1W,LED灯 DC36V 3.安装形式:门框上沿0.15m安装 | 套 | 9 | 52 | 468 | 灯具甲供
45 | 030412004004 | 标志灯 1.名称:楼层指示灯 2.型号:1W,LED灯 DC36V 3.安装形式:门框上沿0.15m安装 | 套 | 6 | 52 | 312 | 灯具甲供
46 | 030412004002 | 标志灯 1.名称:疏散指示灯 2.型号:1W,LED灯 DC36V 3.安装形式:地边距地0.6m嵌墙暗装 | 套 | 11 | 52 | 572 | 灯具甲供
47 | 030412004003 | 标志灯 1.名称:消防专用应急照明灯 2.型号:3W,LED灯 DC36V 3.安装形式:底边距地 2.5m挂墙明装 | 套 | 23 | 52 | 1196 | 灯具甲供
48 | 030404033001 | 排气扇 1.名称:卫生间排气扇 40W 2.安装方式:嵌入式顶安装 3.其他详施工图 | 台 | 37 | 65 | 2405
49 | 030414002002 | 送配电装置系统调试 1.送配电装置系统调试 | 系统 | 1 | 408.75 | 408.75
50 | 030414011002 | 接地装置系统调试 1.接地装置系统调试 | 系统 | 1 | 327 | 327
|  | 弱电 |  |  |  | 0
55 | 030411001026 | 配管 1.名称:电气配管 2.材质、规格:PC20 3.配置形式：暗敷 | m | 1186.54 | 12.06 | 14309.6724
56 | 030411001027 | 配管 1.名称:电气配管 2.材质、规格:PC40 3.配置形式：暗敷 | m | 20.68 | 12.06 | 249.4008
57 | 030411001010 | 配管 1.名称:进户预埋管 2.材质、规格:SC80 3.配置形式：埋地敷设 包含土方开挖回填工作 | m | 19.9 | 54.5 | 1084.55 | 管材甲供
|  | 给排水 |  |  |  | 0
66 | 031001006001 | 复合管 1.安装部位：室内 2.介质：给水、冷水 3.材质、规格：PSP钢塑复合管DN25,PN=1.0MPa 4.连接形式：双热熔连接 5.管道清洗消毒：详见设计说明及相关规范 | m | 42.9 | 21.9 | 939.51
67 | 031001006002 | 复合管 1.安装部位：室内 2.介质：给水、冷水 3.材质、规格：PSP钢塑复合管DN32,PN=1.0MPa 4.连接形式：双热熔连接 5.管道清洗消毒：详见设计说明及相关规范 | m | 199.25 | 28.5 | 5678.625
68 | 031001006003 | 复合管 1.安装部位：室内 2.介质：给水、冷水 3.材质、规格：PSP钢塑复合管DN50,PN=1.0MPa 4.连接形式：双热熔连接 5.管道清洗消毒：详见设计说明及相关规范 | m | 6.8 | 58.86 | 400.248
69 | 031001006004 | 复合管 1.安装部位：室内 2.介质：给水、冷水 3.材质、规格：PSP钢塑复合管DN65,PN=1.0MPa 4.连接形式：双热熔连接 5.管道清洗消毒：详见设计说明及相关规范 | m | 10.25 | 65 | 666.25
70 | 031001006005 | 塑料管 1.安装部位：室内 2.介质：给水、冷水 3.材质、规格：PP-R塑料给水管DN15 4.连接形式：热熔连接 5.管道清洗消毒：详见设计说明及相关规范 | m | 62.53 | 10.2 | 637.806
71 | 031001006006 | 塑料管 1.安装部位：室内 2.介质：给水、冷水 3.材质、规格：PP-R塑料给水管DN20 4.连接形式：热熔连接 5.管道清洗消毒：详见设计说明及相关规范 | m | 195.36 | 11.7 | 2285.712
72 | 031001006007 | 复合管 1.安装部位：室内 2.介质：给水、热水 3.材质、规格：ASAK型铝合金衬塑复合管DN15 4.连接形式：热熔承插连接 5.管件：曲弹双熔管件 6.管道清洗消毒：详见设计说明及相关规范 | m | 6.37 | 23.5 | 149.695
73 | 031001006008 | 复合管 1.安装部位：室内 2.介质：给水、热水 3.材质、规格：ASAK型铝合金衬塑复合管DN20 4.连接形式：热熔承插连接 5.管件：曲弹双熔管件 6.管道清洗消毒：详见设计说明及相关规范 | m | 155.05 | 12.5 | 1938.125
74 | 031001006009 | 复合管 1.安装部位：室内 2.介质：给水、热水 3.材质、规格：ASAK型铝合金衬塑复合管DN25 4.连接形式：热熔承插连接 5.管件：曲弹双熔管件 6.管道清洗消毒：详见设计说明及相关规范 | m | 58.5 | 23.5 | 1374.75
75 | 031001006010 | 复合管 1.安装部位：室内 2.介质：给水、热水 3.材质、规格：ASAK型铝合金衬塑复合管DN32 4.连接形式：热熔承插连接 5.管件：曲弹双熔管件 6.管道清洗消毒：详见设计说明及相关规范 | m | 165.35 | 31.5 | 5208.525
76 | 031001006011 | 复合管 1.安装部位：室内 2.介质：给水、热水 3.材质、规格：ASAK型铝合金衬塑复合管DN40 4.连接形式：热熔承插连接 5.管件：曲弹双熔管件 6.管道清洗消毒：详见设计说明及相关规范 | m | 117.35 | 47 | 5515.45
77 | 031001006012 | 复合管 1.安装部位：室内 2.介质：给水、热水 3.材质、规格：ASAK型铝合金衬塑复合管DN50 4.连接形式：热熔承插连接 5.管件：曲弹双熔管件 6.管道清洗消毒：详见设计说明及相关规范 | m | 45.15 | 23.5 | 1061.025
78 | 031001003001 | 不锈钢管 1.安装部位：集热板与水箱连接管材 2.介质：给水、热水 3.材质、规格：薄壁不锈钢管DN40 4.连接形式：卡压式连接 5.管道清洗消毒：详见设计说明及相关规范 | m | 171.4 | 45 | 7713
79 | 031001005001 | 铸铁管 1.安装部位：室内污水埋地排出管至地面1m处 2.介质：污水管 3.材质、规格：柔性铸铁管DN50 4.连接形式：法兰连接 5.刷漆:刷防锈漆，三布四油防腐 | m | 14.28 | 25.8 | 368.424
80 | 031001005002 | 铸铁管 1.安装部位：室内污水埋地排出管至地面1m处 2.介质：污水管 3.材质、规格：柔性铸铁管DN75 4.连接形式：法兰连接 5.刷漆:刷防锈漆，三布四油防腐 | m | 43.2 | 25.8 | 1114.56
81 | 031001005003 | 铸铁管 1.安装部位：室内污水埋地排出管至地面1m处 2.介质：污水管 3.材质、规格：柔性铸铁管DN100 4.连接形式：法兰连接 5.刷漆:刷防锈漆，三布四油防腐 | m | 64.31 | 47 | 3022.57
82 | 031001006013 | 塑料管 1.安装部位：室内 2.介质：污水 3.材质、规格：UPVC 排水管 DN50 4.连接形式：承插式粘接 | m | 29.75 | 24.2 | 719.95
83 | 031001006014 | 塑料管 1.安装部位：室内 2.介质：污水 3.材质、规格：UPVC 排水管 DN75 4.连接形式：承插式粘接 | m | 90 | 24.2 | 2178
84 | 031001006015 | 塑料管 1.安装部位：室内 2.介质：污水 3.材质、规格：UPVC 排水管 DN100 4.连接形式：承插式粘接 | m | 145.85 | 27.26 | 3975.871
85 | 桂031003022001 | 阻火圈 1.名称:阻火圈连接 2.型号:DN100 | 个 | 39 | 35 | 1365
86 | 031001006016 | 塑料管 1.安装部位：室内 2.介质：雨水管 3.材质、规格：UPVC塑料雨水管DN100 4.连接形式：螺帽压紧式连接 5.含雨水斗管件 | m | 56.59 | 47 | 2659.73
87 | 031001001001 | 镀锌钢管 1.安装部位：首层离地2m处 2.介质：雨水管 3.材质、规格：镀锌钢管DN100 4.连接形式：卡箍连接 | m | 14 | 47 | 658 | 管材甲供
88 | 031001002001 | 通气管 1.安装部位：水箱通气管 2.介质：通气管DN150 3.材质、规格：钢管 4.连接形式：法兰 | m | 3 | 24.2 | 72.6
89 | 031001002003 | 溢流管 1.安装部位：水箱溢流管 2.介质：溢流管DN100 3.材质、规格：钢管 4.连接形式：法兰 | m | 3 | 24.2 | 72.6
90 | 031002003005 | 套管 1.名称、类型:穿楼板防水套管DN65 2.材质:焊接钢管 | 个 | 2 | 181 | 362
91 | 031002003006 | 套管 1.名称、类型:穿墙钢套管DN65 2.材质:焊接钢管 | 个 | 1 | 181 | 181
92 | 031002003007 | 套管 1.名称、类型:穿墙钢套管DN100 2.材质:焊接钢管 | 个 | 13 | 97 | 1261
93 | 031003001001 | 截止阀 1.名称：铜芯截止阀 2.规格：DN20,PN=1.0MPa 3.材质：铜制 | 个 | 37 | 65 | 2405
94 | 031003001002 | 截止阀 1.名称：铜芯截止阀 2.规格：DN32,PN=1.0MPa 3.材质：铜制 | 个 | 12 | 65 | 780
95 | 031003001003 | Y型过滤器 1.名称：Y型过滤器 2.规格：DN40 | 个 | 3 | 250.3 | 750.9
96 | 031003001004 | Y型过滤器 1.名称：Y型过滤器 2.规格：DN50 | 个 | 2 | 279.2 | 558.4
97 | 031003001005 | 闸阀 1.名称：闸阀 2.规格：DN50 3.材质：铜制 | 个 | 2 | 130 | 260
98 | 031003001013 | 闸阀 1.名称：闸阀 2.规格：DN100 3.材质：铜制 | 个 | 1 | 384.87 | 384.87
99 | 031003001007 | 缓闭止回阀 1.名称：缓闭止回阀 2.规格：DN40 3.材质：铜制 | 个 | 3 | 92 | 276
100 | 031003001008 | 缓闭止回阀 1.名称：缓闭止回阀 2.规格：DN50 3.材质：铜制 | 个 | 2 | 92 | 184
101 | 031003010001 | 橡胶软接头 1.名称：橡胶软接头 2.规格：DN40 | 个 | 4 | 130 | 520
102 | 031003010002 | 橡胶软接头 1.名称：橡胶软接头 2.规格：DN50 | 个 | 4 | 130 | 520
103 | 031003001009 | 进水电磁阀 1.名称：进水电磁阀 2.规格：DN50 3.材质：铜制 | 个 | 1 | 120 | 120
104 | 031003001010 | 回水电磁阀 1.名称：回水电磁阀啊 2.规格：DN40 3.材质：铜制 | 个 | 1 | 175 | 175
105 | 030601002001 | 压力仪表 1.名称:压力表 2.规格：DN40 | 块 | 4 | 109 | 436
106 | 030601002002 | 压力仪表 1.名称:压力表 2.规格：DN50 | 块 | 4 | 109 | 436
107 | 031003001011 | 螺纹阀门 1.名称：温控阀 2.规格：DN20 3.材质：铜制 | 个 | 13 | 65 | 845
108 | 031003001012 | 自动排气阀 1.名称：自动排气阀 2.规格：DN25 | 个 | 1 | 85 | 85
109 | 031004003001 | 洗脸盆 1.名称：台下式洗脸盆 2.其他：感应式水嘴 | 组 | 37 | 120 | 4440 | 设备甲供
110 | 031004006001 | 大便器 1.名称：低位水箱蹲式大便器（含冲洗阀等附件） 2.其他：详见设计说明及相关规范 | 组 | 37 | 120 | 4440 | 设备甲供
111 | 031004010001 | 淋浴器 1.名称:单管铜管淋浴器 2.组装方式:成品 | 套 | 37 | 52 | 1924 | 设备甲供
119 | 桂031004020001 | 水龙头 1.名称：洗衣机水龙头 2.型号、规格：DN15 | 个 | 37 | 23.51 | 869.87
120 | 031003013001 | 水表 1.名称：水表 2.型号、规格：DN20 | 组(个) | 37 | 65 | 2405
121 | 031003013002 | 水表 1.名称：水表 2.型号、规格：DN25 | 组(个) | 37 | 65 | 2405
122 | 桂031004021001 | 地漏 1.材质:洗衣机专用地漏 2.型号、规格:DN50 | 个 | 37 | 28 | 1036
123 | 桂031004021002 | 地漏 1.材质:防干涸地漏 2.型号、规格:DN75 | 个 | 37 | 28 | 1036
124 | 031208002001 | 管道绝热 1.名称:给水管道橡塑保温 2.厚度:消防、给水管道为50mm厚,其它管道为25mm厚 3.外表面保护层采用玻璃布缠绕，外刷两道调和漆 | m3 | 0.538 | 54.5 | 29.321
西林收费站养护综合楼安装（改） | [5 empty] | 110685.2674
|  | 分部分项工程 |  |  |  | 0
|  | 电气设备安装工程 |  |  |  | 0
1 | 030404017186 | 总电源配电箱 1.名称:动力配电箱-AM1 150KW 2.安装方式:嵌墙安装,距地1.4m 3.具体配置详见施工图 | 台 | 1 | 261.6 | 261.6 | 配电箱甲供
2 | 030404017187 | 配电箱 1.名称:厨房配电箱 AP-CF 30KW 2.安装方式:嵌墙安装,距地1.4m 3.具体配置详见施工图 | 台 | 1 | 261.6 | 261.6 | 配电箱甲供
3 | 030404017188 | 配电箱 1.名称:餐厅配电箱 AL-CT 20KW 2.安装方式:嵌墙安装,距地1.8m 3.具体配置详见施工图 | 台 | 1 | 261.6 | 261.6 | 配电箱甲供
4 | 030404017189 | 配电箱 1.名称:配电箱-1AL1 28KW 2.安装方式:嵌墙安装,距地1.8m 3.具体配置详见施工图 | 台 | 1 | 261.6 | 261.6 | 配电箱甲供
5 | 030404017190 | 配电箱 1.名称:配电箱-2AL1 35KW 2.安装方式:嵌墙安装,距地1.8m 3.具体配置详见施工图 | 台 | 1 | 261.6 | 261.6 | 配电箱甲供
6 | 030404017191 | 配电箱 1.名称:热水箱电辅加热配电箱-WAP1 32KW 2.安装方式:嵌墙安装,距地1.4m 3.具体配置详见施工图 | 台 | 1 | 261.6 | 261.6 | 配电箱甲供
7 | 030404017192 | 配电箱 1.名称:应急照明配电箱-1ALE1 5kw 2.安装方式:嵌墙安装,距地1.4m 3.具体配置详见施工图 | 台 | 1 | 261.6 | 261.6 | 配电箱甲供
8 | 030404017193 | 配电箱 1.名称:应急照明箱-YJ1 1KW 2.安装方式:嵌墙安装,距地1.2m 3.具体配置详见施工图 | 台 | 1 | 261.6 | 261.6 | 配电箱甲供
9 | 030404017194 | 配电箱 1.名称:户配电箱 AL-a 3KW 2.安装方式:嵌墙安装,距地1.8m 3.具体配置详见施工图 | 台 | 12 | 261.6 | 3139.2 | 配电箱甲供
10 | 030404017195 | 配电箱 1.名称:户配电箱 AL-b 3KW 2.安装方式:嵌墙安装,距地1.8m 3.具体配置详见施工图 | 台 | 5 | 261.6 | 1308 | 配电箱甲供
11 | 030404017196 | 配电箱 1.名称:户配电箱 AL-c 5KW 2.安装方式:嵌墙安装,距地1.8m 3.具体配置详见施工图 | 台 | 1 | 261.6 | 261.6 | 配电箱甲供
12 | 030404017197 | 配电箱 1.名称:辅助电加热系统循环泵控制箱 AC-XHB 5KW 2.安装方式:嵌墙安装,距地1.4m 3.具体配置详见施工图 | 台 | 1 | 261.6 | 261.6 | 配电箱甲供
13 | 030411004123 | 配线 1.名称:配线 2.配线形式:管内穿线 3.型号:NHBV-2.5 | m | 18.4 | 2.18 | 40.112
14 | 030411004124 | 配线 1.名称:配线 2.配线形式:管内穿线 3.型号:NH-RVS-2.5 | m | 324.2 | 2.18 | 706.756
15 | 030411004125 | 配线 1.名称:配线 2.配线形式:管内或桥架穿线 3.型号:ZRBV-2.5 | m | 3275.82 | 2.18 | 7141.2876
16 | 030411004126 | 配线 1.名称:配线 2.配线形式:管内或桥架穿线 3.型号:ZRBV-4 | m | 112.59 | 2.73 | 307.3707
17 | 030411004127 | 配线 1.名称:配线 2.配线形式:管内或桥架穿线 3.型号:ZRBV-6 | m | 1048.25 | 2.73 | 2861.7225
18 | 030411004128 | 配线 1.名称:配线 2.配线形式:管内或桥架穿线 3.型号:ZRBV-10 | m | 33.69 | 2.73 | 91.9737
19 | 030408001128 | 电力电缆 1.名称:电力电缆 2.型号:ZR-YJV-5*16 3.敷设方式、部位:穿管或桥架内敷设 | m | 24.69 | 42 | 1036.98
20 | 030408001129 | 电力电缆 1.名称:电力电缆 2.型号:ZR-YJV-5*4 3.敷设方式、部位:穿管或桥架内敷设 | m | 8.97 | 38.5 | 345.345
21 | 030408001130 | 电力电缆 1.名称:电力电缆 2.型号:NH-YJV-5*6 3.敷设方式、部位:穿管或桥架内敷设 | m | 9.86 | 38.5 | 379.61
22 | 030408001131 | 电力电缆 1.名称:电力电缆 2.型号:ZR-YJV-4*35+1*16 3.敷设方式、部位:穿管敷设 | m | 22.78 | 14 | 318.92 | 电缆甲供
23 | 030408001132 | 电力电缆 1.名称:电力电缆 2.型号:ZR-YJV-4*25+1*16 3.敷设方式、部位:穿管敷设 | m | 73.92 | 14 | 1034.88
24 | 030408001133 | 电力电缆 1.名称:电力电缆 2.型号:YJV-4*25+1*16 3.敷设方式、部位:穿管敷设 | m | 15.27 | 14 | 213.78
25 | 030408006077 | 电力电缆头 1.名称:电力电缆终端头 2.型号、规格:截面16mm2 | 个 | 6 | 32 | 192
26 | 030408006078 | 电力电缆头 1.名称:电力电缆终端头 2.型号、规格:截面35mm2以下 | 个 | 10 | 135 | 1350
27 | 030412001139 | 普通灯具 1.名称:普通节能吸顶灯 2.规格:9W,LED灯 3.安装方式:吸顶式安装 | 套 | 31 | 52 | 1612 | 灯具甲供
28 | 030412001140 | 普通灯具 1.名称:普通节能自熄吸顶灯 2.规格:9W,LED灯 3.安装方式:吸顶式安装 | 套 | 16 | 52 | 832 | 灯具甲供
29 | 030412001141 | 普通灯具 1.名称:单管LED日光灯 2.规格:T8 1*18W,LED灯 3.安装方式:吸顶式安装 | 套 | 19 | 52 | 988 | 灯具甲供
30 | 030412001142 | 普通灯具 1.名称:单管LED日光灯（壁装） 2.规格:T8 1*18W,LED灯 3.安装方式:距地2.5m壁装 | 套 | 1 | 52 | 52 | 灯具甲供
31 | 030412001143 | 普通灯具 1.名称:双管LED日光灯 2.规格:T8 2*18W,LED灯 3.安装方式:吸顶式安装 | 套 | 21 | 52 | 1092 | 灯具甲供
32 | 030412001144 | 普通灯具 1.名称:双管LED日光灯（密闭型） 2.规格:T8 2*18W,LED灯 3.安装方式:吸顶式安装 | 套 | 3 | 52 | 156 | 灯具甲供
33 | 030412001145 | 普通灯具 1.名称:防潮灯（防水防尘） 2.规格:12W,LED灯 3.安装方式:吸顶式安装 | 套 | 16 | 52 | 832 | 灯具甲供
34 | 030404034090 | 照明开关 1.名称:单联单控开关 2.规格:250V,10A 3.安装方式:距地1.3m暗装 | 个 | 41 | 19 | 779 | 开关甲供
35 | 030404034091 | 照明开关 1.名称:双联单控开关 2.规格:250V,10A 3.安装方式:距地1.3m暗装 | 个 | 25 | 19 | 475 | 开关甲供
36 | 030404034092 | 照明开关 1.名称:双联单控开关（密闭型） 2.规格:250V,10A 3.安装方式:距地1.3m暗装 | 个 | 1 | 19 | 19 | 开关甲供
37 | 030404034093 | 照明开关 1.名称:三联单控开关 2.规格:250V,10A 3.安装方式:距地1.3m暗装 | 个 | 1 | 19 | 19 | 开关甲供
38 | 030404035084 | 插座 1.名称:单相三极带开关插座（挂机) 2.规格:250V,16A 3.安装方式:距地2.2m暗装 | 个 | 15 | 19 | 285 | 插座甲供
39 | 030404035085 | 插座 1.名称:单相三极带开关插座（柜机) 2.规格:250V,20A 3.安装方式:距地0.5m暗装 | 个 | 2 | 19 | 38 | 插座甲供
40 | 030404035086 | 插座 1.名称:单相两、三级插座（一般） 2.规格:250V,10A 3.安装方式:距地0.3m暗装 | 个 | 77 | 19 | 1463 | 插座甲供
41 | 030404035087 | 插座 1.名称:防水防尘型五孔插座（卫生间） 2.规格:250V,10A 3.安装方式:距地1.2m暗装 | 个 | 12 | 19 | 228 | 插座甲供
42 | 030404035088 | 插座 1.名称:单相三极带开关插座（电视) 2.规格:250V,16A 3.安装方式:距地1.8m暗装 | 个 | 1 | 19 | 19 | 插座甲供
43 | 030404035089 | 插座 1.名称:单相三极带开关插座（灭蝇器) 2.规格:250V,16A 3.安装方式:距地1.8m暗装 | 个 | 3 | 19 | 57 | 插座甲供
44 | 030404035090 | 插座 1.名称:单相三极带开关插座（洗衣机) 2.规格:250V,16A 3.安装方式:距地1.3m暗装 | 个 | 12 | 19 | 228 | 插座甲供
45 | 030411002020 | 线槽 1.名称:强电线槽 2.材质:钢制 3.规格:200*100 | m | 64.869 | 19.62 | 1272.7298
46 | 030413001019 | 铁构件 1.名称:桥架支架制作、安装 | kg | 58.92 | 8.18 | 481.9656
47 | 030411001236 | 配管 1.名称:电气配管 2.材质、规格:PC20 3.配置形式：暗敷 | m | 4.52 | 12.06 | 54.5112
48 | 030411001237 | 配管 1.名称:电气配管 2.材质、规格:SC20 3.配置形式：暗敷 | m | 1279.1 | 12.06 | 15425.946
49 | 030411001238 | 配管 1.名称:电气配管 2.材质、规格:SC25 3.配置形式：暗敷 | m | 100.9 | 13.5 | 1362.15
50 | 030411001239 | 配管 1.名称:电气配管 2.材质、规格:SC32 3.配置形式：暗敷 | m | 6.6 | 15.2 | 100.32
51 | 030411001240 | 配管 1.名称:电气配管 2.材质、规格:SC50 3.配置形式：暗敷 | m | 35.4 | 9.37 | 331.698
52 | 030411001241 | 配管 1.名称:进户预埋管 2.材质、规格:SC125 3.配置形式：埋地敷设 包含土方开挖、回填工作 | m | 2.88 | 54.5 | 156.96 | 管材甲供
54 | 030409003028 | 避雷引下线 1.利用所有建筑物钢筋混凝土柱子主筋通长焊接作为引下线 | m | 69.8 | 10.9 | 760.82
55 | 030409004026 | 基础接地均压环 1.接地极为建筑物基础底梁上的上下两层钢筋中的两根主筋通长焊接形成的基础接地网 | m | 138.27 | 9 | 1244.43
56 | 030409005033 | 避雷网 1.屋顶采用Φ12热镀锌圆钢作接闪带,屋顶接闪带连接线网格不大于20mX20m或24mX16m | m | 272.83 | 16.35 | 4460.7705
57 | 030409005034 | 避雷网 1.名称:均压避雷带 2.规格:40*4热镀锌扁钢 3.安装形式:暗敷于保温层内 | m | 46.88 | 12.06 | 565.3728
58 | 030409008078 | 等电位端子箱、测试板 1.名称：总等电位箱MEB 2.规格：TD28 3.安装高度：距地0.5m安装 | 台 | 1 | 99.19 | 99.19
59 | 030409008079 | 等电位端子箱、测试板 1.名称：局部等电位箱LEB 2.规格：TD28 3.安装高度：距地0.3m安装 | 台 | 14 | 99.19 | 1388.66
60 | 030409008080 | 接地钢板 1.名称:接地钢板 2.规格:100*100*60 3.其它:加86系列保护盒 4.安装高度：距地0.5m安装 | 块 | 4 | 45 | 180
61 | 030412004036 | 标志灯 1.名称:安全出口标志灯 2.型号:1W,LED灯 DC36V 3.安装形式:门框上沿0.15m安装 | 套 | 7 | 52 | 364 | 灯具甲供
62 | 030412004037 | 标志灯 1.名称:疏散指示灯 2.型号:1W,LED灯 DC36V 3.安装形式:地边距地0.6m嵌墙暗装 | 套 | 7 | 52 | 364 | 灯具甲供
63 | 030412004038 | 标志灯 1.名称:消防专用应急照明灯 2.型号:3W,LED灯 DC36V 3.安装形式:底边距地 2.5m挂墙明装 | 套 | 14 | 52 | 728 | 灯具甲供
64 | 030404033026 | 排气扇 1.名称:卫生间排气扇 40W 2.安装方式:嵌入式安装 3.其他详施工图 | 台 | 16 | 65 | 1040
65 | 030404033027 | 吊风扇 1.名称:餐厅吊扇 2.安装方式:距地2.5m吊装 3.其他详施工图 | 台 | 4 | 54.5 | 218
66 | 030404034094 | 吊扇调速开关 1.名称:吊扇调速开关 2.规格:250V,10A 3.安装方式:距地1.3m暗装 | 个 | 1 | 19 | 19
67 | 030414002029 | 送配电装置系统调试 1.送配电装置系统调试 | 系统 | 1 | 408.75 | 408.75
68 | 030414011029 | 接地装置系统调试 1.接地装置系统调试 | 系统 | 1 | 327 | 327
|  | 弱电 |  |  |  | 0
73 | 030411001242 | 配管 1.名称:电气配管 2.材质、规格:镀锌钢管DN20 3.配置形式：暗敷 | m | 331.9 | 12.06 | 4002.714
74 | 030411001243 | 配管 1.名称:电气配管 2.材质、规格:镀锌钢管DN40 3.配置形式：暗敷 | m | 18.5 | 23.8 | 440.3
75 | 030411001244 | 配管 1.名称:进户预埋管 2.材质、规格:SC80 3.配置形式：埋地敷设 包含土方开挖回填工作 | m | 9.9 | 54.5 | 539.55 | 管材甲供
|  | 给排水 |  |  |  | 0
83 | 031001006226 | 复合管 1.安装部位：室内 2.介质：给水、冷水 3.材质、规格：PSP钢塑复合管DN15,PN=1.0MPa 4.连接形式：双热熔连接 5.管道清洗消毒：详见设计说明及相关规范 | m | 52.25 | 10.2 | 532.95
84 | 031001006227 | 复合管 1.安装部位：室内 2.介质：给水、冷水 3.材质、规格：PSP钢塑复合管DN25,PN=1.0MPa 4.连接形式：双热熔连接 5.管道清洗消毒：详见设计说明及相关规范 | m | 29.23 | 21.9 | 640.137
85 | 031001006228 | 复合管 1.安装部位：室内 2.介质：给水、冷水 3.材质、规格：PSP钢塑复合管DN32,PN=1.0MPa 4.连接形式：双热熔连接 5.管道清洗消毒：详见设计说明及相关规范 | m | 30.53 | 28.5 | 870.105
86 | 031001006229 | 复合管 1.安装部位：室内 2.介质：给水、冷水 3.材质、规格：PSP钢塑复合管DN40,PN=1.0MPa 4.连接形式：双热熔连接 5.管道清洗消毒：详见设计说明及相关规范 | m | 16.83 | 45 | 757.35
87 | 031001006230 | 复合管 1.安装部位：室内 2.介质：给水、冷水 3.材质、规格：PSP钢塑复合管DN50,PN=1.0MPa 4.连接形式：双热熔连接 5.管道清洗消毒：详见设计说明及相关规范 | m | 0.5 | 58.86 | 29.43
88 | 031001006231 | 复合管 1.安装部位：室内 2.介质：给水、冷水 3.材质、规格：PSP钢塑复合管DN65,PN=1.0MPa 4.连接形式：双热熔连接 5.管道清洗消毒：详见设计说明及相关规范 | m | 14.05 | 65 | 913.25
89 | 031001006232 | 塑料管 1.安装部位：室内 2.介质：给水、冷水 3.材质、规格：PP-R塑料给水管DN20 4.连接形式：热熔连接 5.管道清洗消毒：详见设计说明及相关规范 | m | 17.28 | 11.7 | 202.176
90 | 031001006233 | 塑料管 1.安装部位：室内 2.介质：给水、冷水 3.材质、规格：PP-R塑料给水管DN25 4.连接形式：热熔连接 5.管道清洗消毒：详见设计说明及相关规范 | m | 33.96 | 10.2 | 346.392
91 | 031001006234 | 复合管 1.安装部位：室内 2.介质：给水、热水 3.材质、规格：ASAK型铝合金衬塑复合管DN15 4.连接形式：热熔承插连接 5.管件：曲弹双熔管件 6.管道清洗消毒：详见设计说明及相关规范 | m | 48.12 | 23.5 | 1130.82
92 | 031001006235 | 复合管 1.安装部位：室内 2.介质：给水、热水 3.材质、规格：ASAK型铝合金衬塑复合管DN20 4.连接形式：热熔承插连接 5.管件：曲弹双熔管件 6.管道清洗消毒：详见设计说明及相关规范 | m | 31.8 | 12.5 | 397.5
93 | 031001006236 | 复合管 1.安装部位：室内 2.介质：给水、热水 3.材质、规格：ASAK型铝合金衬塑复合管DN25 4.连接形式：热熔承插连接 5.管件：曲弹双熔管件 6.管道清洗消毒：详见设计说明及相关规范 | m | 66.53 | 23.5 | 1563.455
94 | 031001006237 | 复合管 1.安装部位：室内 2.介质：给水、热水 3.材质、规格：ASAK型铝合金衬塑复合管DN32 4.连接形式：热熔承插连接 5.管件：曲弹双熔管件 6.管道清洗消毒：详见设计说明及相关规范 | m | 18.6 | 31.5 | 585.9
95 | 031001006238 | 复合管 1.安装部位：室内 2.介质：给水、热水 3.材质、规格：ASAK型铝合金衬塑复合管DN40 4.连接形式：热熔承插连接 5.管件：曲弹双熔管件 6.管道清洗消毒：详见设计说明及相关规范 | m | 35.73 | 47 | 1679.31
96 | 031001003005 | 不锈钢管 1.安装部位：集热板与水箱连接管材 2.介质：给水、热水 3.材质、规格：薄壁不锈钢管DN40 4.连接形式：卡压式连接 5.管道清洗消毒：详见设计说明及相关规范 | m | 62.5 | 45 | 2812.5
97 | 031001005055 | 铸铁管 1.安装部位：室内污水埋地排出管至地面1m处 2.介质：污水管 3.材质、规格：柔性铸铁管DN50 4.连接形式：法兰连接 5.刷漆:刷防锈漆，三布四油防腐 | m | 17.39 | 25.8 | 448.662
98 | 031001005056 | 铸铁管 1.安装部位：室内污水埋地排出管至地面1m处 2.介质：污水管 3.材质、规格：柔性铸铁管DN75 4.连接形式：法兰连接 5.刷漆:刷防锈漆，三布四油防腐 | m | 4.19 | 25.8 | 108.102
99 | 031001005057 | 铸铁管 1.安装部位：室内污水埋地排出管至地面1m处 2.介质：污水管 3.材质、规格：柔性铸铁管DN100 4.连接形式：法兰连接 5.刷漆:刷防锈漆，三布四油防腐 | m | 57.32 | 47 | 2694.04
100 | 031001006239 | 塑料管 1.安装部位：室内 2.介质：污水 3.材质、规格：UPVC 排水管 DN50 4.连接形式：承插式粘接 | m | 17.39 | 24.2 | 420.838
101 | 031001006240 | 塑料管 1.安装部位：室内 2.介质：污水 3.材质、规格：UPVC 排水管 DN75 4.连接形式：承插式粘接 | m | 4.19 | 24.2 | 101.398
102 | 031001006241 | 塑料管 1.安装部位：室内 2.介质：污水 3.材质、规格：UPVC 排水管 DN100 4.连接形式：承插式粘接 | m | 74.5 | 27.26 | 2030.87
103 | 031001005058 | 铸铁管 1.安装部位：室内废水埋地排出管至地面1m处 2.介质：废水管 3.材质、规格：柔性铸铁管DN50 4.连接形式：法兰连接 5.刷漆:刷防锈漆，三布四油防腐 | m | 3.5 | 25.8 | 90.3
104 | 031001005059 | 铸铁管 1.安装部位：室内废水埋地排出管至地面1m处 2.介质：废水管 3.材质、规格：柔性铸铁管DN100 4.连接形式：法兰连接 5.刷漆:刷防锈漆，三布四油防腐 | m | 63.23 | 47 | 2971.81
105 | 031001005060 | 铸铁管 1.安装部位：室内废水埋地排出管至地面1m处 2.介质：废水管 3.材质、规格：柔性铸铁管DN200 4.连接形式：法兰连接 5.刷漆:刷防锈漆，三布四油防腐 | m | 2.85 | 98.5 | 280.725
106 | 桂031003022012 | 阻火圈 1.名称:阻火圈连接 2.型号:DN100 | 个 | 26 | 35 | 910
107 | 031001006242 | 塑料管 1.安装部位：室内 2.介质：雨水管 3.材质、规格：UPVC塑料雨水管DN100 4.连接形式：螺帽压紧式连接 5.含雨水斗管件 | m | 26.9 | 47 | 1264.3
108 | 031001001054 | 镀锌钢管 1.安装部位：首层离地2m处 2.介质：雨水管 3.材质、规格：镀锌钢管DN100 4.连接形式：卡箍连接 | m | 16 | 47 | 752 | 管材甲供
109 | 031001002017 | 通气管 1.安装部位：水箱通气管 2.介质：通气管DN150 3.材质、规格：钢管 4.连接形式：法兰 | m | 3 | 24.2 | 72.6
110 | 031001002018 | 溢流管 1.安装部位：水箱溢流管 2.介质：溢流管DN100 3.材质、规格：钢管 4.连接形式：法兰 | m | 3 | 24.2 | 72.6
111 | 031002003087 | 套管 1.名称、类型:穿楼板防水套管DN65 2.材质:焊接钢管 | 个 | 2 | 181 | 362
112 | 031002003088 | 套管 1.名称、类型:穿墙钢套管DN65 2.材质:焊接钢管 | 个 | 1 | 181 | 181
113 | 031002003089 | 套管 1.名称、类型:穿墙钢套管DN100 2.材质:焊接钢管 | 个 | 12 | 97 | 1164
114 | 031002003090 | 套管 1.名称、类型:穿墙钢套管DN200 2.材质:焊接钢管 | 个 | 1 | 235 | 235
115 | 031003001201 | 截止阀 1.名称：铜芯截止阀 2.规格：DN20,PN=1.0MPa 3.材质：铜制 | 个 | 12 | 65 | 780
116 | 031003001202 | 截止阀 1.名称：铜芯截止阀 2.规格：DN25,PN=1.0MPa 3.材质：铜制 | 个 | 20 | 65 | 1300
117 | 031003001203 | 截止阀 1.名称：铜芯截止阀 2.规格：DN32,PN=1.0MPa 3.材质：铜制 | 个 | 7 | 65 | 455
118 | 031003001204 | 截止阀 1.名称：铜芯截止阀 2.规格：DN40,PN=1.0MPa 3.材质：铜制 | 个 | 2 | 65 | 130
119 | 031003001205 | Y型过滤器 1.名称：Y型过滤器 2.规格：DN40 | 个 | 3 | 250.3 | 750.9
120 | 031003001206 | Y型过滤器 1.名称：Y型过滤器 2.规格：DN50 | 个 | 2 | 279.2 | 558.4
121 | 031003001207 | 闸阀 1.名称：闸阀 2.规格：DN50 3.材质：铜制 | 个 | 2 | 130 | 260
122 | 031003001208 | 闸阀 1.名称：闸阀 2.规格：DN100 3.材质：铜制 | 个 | 1 | 384.87 | 384.87
123 | 031003001209 | 缓闭止回阀 1.名称：缓闭止回阀 2.规格：DN40 3.材质：铜制 | 个 | 3 | 92 | 276
124 | 031003001210 | 缓闭止回阀 1.名称：缓闭止回阀 2.规格：DN50 3.材质：铜制 | 个 | 2 | 92 | 184
125 | 031003010017 | 橡胶软接头 1.名称：橡胶软接头 2.规格：DN40 | 个 | 4 | 130 | 520
126 | 031003010018 | 橡胶软接头 1.名称：橡胶软接头 2.规格：DN50 | 个 | 4 | 130 | 520
127 | 031003001211 | 进水电磁阀 1.名称：进水电磁阀 2.规格：DN50 3.材质：铜制 | 个 | 1 | 120 | 120
128 | 031003001212 | 回水电磁阀 1.名称：回水电磁阀啊 2.规格：DN40 3.材质：铜制 | 个 | 1 | 175 | 175
129 | 030601002022 | 压力仪表 1.名称:压力表 2.规格：DN40 | 块 | 4 | 109 | 436
130 | 030601002023 | 压力仪表 1.名称:压力表 2.规格：DN50 | 块 | 4 | 109 | 436
131 | 031003001213 | 螺纹阀门 1.名称：温控阀 2.规格：DN15 3.材质：铜制 | 个 | 6 | 130 | 780
132 | 031003001214 | 自动排气阀 1.名称：自动排气阀 2.规格：DN25 | 个 | 2 | 85 | 170
133 | 031004003020 | 洗脸盆 1.名称：台下式洗脸盆 2.其他：感应式水嘴 | 组 | 16 | 120 | 1920 | 设备甲供
134 | 031004006024 | 大便器 1.名称：低位水箱蹲式大便器（含冲洗阀等附件） 2.其他：详见设计说明及相关规范 | 组 | 18 | 120 | 2160 | 设备甲供
135 | 031004010016 | 淋浴器 1.名称:单管铜管淋浴器 2.组装方式:成品 | 套 | 12 | 52 | 624 | 设备甲供
136 | 031004007010 | 小便器 1.名称：小便器（含感应式冲洗阀等附件） 2.其他：详见设计说明及相关规范 | 组 | 4 | 120 | 480 | 设备甲供
137 | 031004004022 | 拖把池 1.名称：拖把池（含水嘴、下水等附件） 2.其他：详见设计说明及相关规范 | 组 | 2 | 120 | 240 | 设备甲供
145 | 桂031004020013 | 水龙头 1.名称：洗衣机水龙头 2.型号、规格：DN15 | 个 | 12 | 23.51 | 282.12
146 | 031003013054 | 水表 1.名称：水表 2.型号、规格：DN20 | 组(个) | 12 | 65 | 780
147 | 031003013055 | 水表 1.名称：水表 2.型号、规格：DN50 | 组(个) | 1 | 78 | 78
148 | 桂031004021036 | 地漏 1.材质:洗衣机专用地漏 2.型号、规格:DN50 | 个 | 12 | 28 | 336
149 | 桂031004021037 | 地漏 1.材质:防干涸地漏 2.型号、规格:DN50 | 个 | 5 | 28 | 140
150 | 桂031004021038 | 地漏 1.材质:防干涸地漏 2.型号、规格:DN75 | 个 | 4 | 28 | 112
151 | 桂031004021039 | 地漏 1.材质:防干涸地漏 2.型号、规格:DN100 | 个 | 1 | 28 | 28
152 | 031004014017 | 地漏 1.名称：带水封网框式地漏 2.规格：DN200 | 个 | 1 | 42 | 42
153 | 031208002011 | 管道绝热 1.名称:给水管道橡塑保温 2.厚度:消防、给水管道为50mm厚,其它管道为25mm厚 3.外表面保护层采用玻璃布缠绕，外刷两道调和漆 | m3 | 0.196 | 54.5 | 10.682
西林收费站综合楼安装（改） | [5 empty] | 169919.2383
|  | 分部分项工程 |  |  |  | 0
|  | 电气设备安装工程 |  |  |  | 0
1 | 030404017001 | 总电源配电箱 1.名称:动力配电箱-AM1 207KW 2.安装方式:嵌墙安装,距地1.4m 3.具体配置详见施工图 | 台 | 1 | 261.6 | 261.6 | 配电箱甲供
2 | 030404017003 | 配电箱 1.名称:厨房配电箱 AP-CF 50KW 2.安装方式:嵌墙安装,距地1.4m 3.具体配置详见施工图 | 台 | 1 | 261.6 | 261.6 | 配电箱甲供
3 | 030404017004 | 配电箱 1.名称:餐厅配电箱 AL-CT 15KW 2.安装方式:嵌墙安装,距地1.8m 3.具体配置详见施工图 | 台 | 1 | 261.6 | 261.6 | 配电箱甲供
4 | 030404017022 | 配电箱 1.名称:监控室双电源配电箱 1AT1 50KW 2.安装方式:嵌墙安装,距地1.4m 3.具体配置详见施工图 | 台 | 1 | 261.6 | 261.6 | 配电箱甲供
5 | 030404017006 | 配电箱 1.名称:配电箱-1AL1 56KW 2.安装方式:嵌墙安装,距地1.8m 3.具体配置详见施工图 | 台 | 1 | 261.6 | 261.6 | 配电箱甲供
6 | 030404017025 | 配电箱 1.名称:配电箱-2AL1 64KW 2.安装方式:嵌墙安装,距地1.8m 3.具体配置详见施工图 | 台 | 1 | 261.6 | 261.6 | 配电箱甲供
7 | 030404017007 | 配电箱 1.名称:热水箱电辅加热配电箱-WAP1 17KW 2.安装方式:嵌墙安装,距地1.4m 3.具体配置详见施工图 | 台 | 1 | 261.6 | 261.6 | 配电箱甲供
8 | 030404017011 | 配电箱 1.名称:应急照明配电箱-1ALE1 5kw 2.安装方式:嵌墙安装,距地1.4m 3.具体配置详见施工图 | 台 | 1 | 261.6 | 261.6 | 配电箱甲供
9 | 030404017020 | 配电箱 1.名称:应急照明箱-YJ1 1KW 2.安装方式:嵌墙安装,距地1.2m 3.具体配置详见施工图 | 台 | 1 | 261.6 | 261.6 | 配电箱甲供
10 | 030404017012 | 配电箱 1.名称:户配电箱 AL-a 3KW 2.安装方式:嵌墙安装,距地1.8m 3.具体配置详见施工图 | 台 | 13 | 261.6 | 3400.8 | 配电箱甲供
11 | 030404017026 | 配电箱 1.名称:户配电箱 AL-b 5KW 2.安装方式:嵌墙安装,距地1.8m 3.具体配置详见施工图 | 台 | 4 | 261.6 | 1046.4 | 配电箱甲供
12 | 030404017027 | 配电箱 1.名称:户配电箱 AL-c 5KW 2.安装方式:嵌墙安装,距地1.8m 3.具体配置详见施工图 | 台 | 1 | 261.6 | 261.6 | 配电箱甲供
13 | 030404017023 | 配电箱 1.名称:户配电箱 AL-s 3KW 2.安装方式:嵌墙安装,距地1.8m 3.具体配置详见施工图 | 台 | 12 | 261.6 | 3139.2 | 配电箱甲供
14 | 030404017013 | 配电箱 1.名称:太阳能加热系统循环泵控制箱 AC-XHB 1.2KW 2.安装方式:嵌墙安装,距地1.4m 3.具体配置详见施工图 | 台 | 1 | 261.6 | 261.6 | 配电箱甲供
15 | 030411004001 | 配线 1.名称:配线 2.配线形式:管内穿线 3.型号:NHBV-2.5 | m | 386.3 | 2.18 | 842.134
16 | 030411004015 | 配线 1.名称:配线 2.配线形式:管内穿线 3.型号:NH-RVS-2.5 | m | 525.8 | 2.18 | 1146.244
17 | 030411004003 | 配线 1.名称:配线 2.配线形式:管内或桥架穿线 3.型号:ZRBV-2.5 | m | 4068.84 | 2.18 | 8870.0712
18 | 030411004017 | 配线 1.名称:配线 2.配线形式:管内或桥架穿线 3.型号:ZRBV-4 | m | 1323.1 | 2.73 | 3612.063
19 | 030411004016 | 配线 1.名称:配线 2.配线形式:管内或桥架穿线 3.型号:ZRBV-6 | m | 2495.84 | 2.73 | 6813.6432
20 | 030411004018 | 配线 1.名称:配线 2.配线形式:管内或桥架穿线 3.型号:ZRBV-10 | m | 252.61 | 2.73 | 689.6253
21 | 030408001001 | 电力电缆 1.名称:电力电缆 2.型号:ZR-YJV-5*16 3.敷设方式、部位:穿管或桥架内敷设 | m | 7.1 | 42 | 298.2
22 | 030408001006 | 电力电缆 1.名称:电力电缆 2.型号:ZR-YJV-5*10 3.敷设方式、部位:穿管或桥架内敷设 | m | 50.47 | 42 | 2119.74
23 | 030408001007 | 电力电缆 1.名称:电力电缆 2.型号:ZR-YJV-5*4 3.敷设方式、部位:穿管或桥架内敷设 | m | 9.06 | 38.5 | 348.81
24 | 030408001008 | 电力电缆 1.名称:电力电缆 2.型号:NH-YJV-5*6 3.敷设方式、部位:穿管或桥架内敷设 | m | 10.44 | 38.5 | 401.94
25 | 030408001011 | 电力电缆 1.名称:电力电缆 2.型号:ZR-YJV-4*70+35 3.敷设方式、部位:穿管敷设 | m | 8.25 | 36 | 297 | 电缆甲供
26 | 030408001012 | 电力电缆 1.名称:电力电缆 2.型号:ZR-YJV-4*50+25 3.敷设方式、部位:穿管敷设 | m | 9.37 | 36 | 337.32 | 电缆甲供
27 | 030408001010 | 电力电缆 1.名称:电力电缆 2.型号:ZR-YJV-4*35+1*16 3.敷设方式、部位:穿管敷设 | m | 3.08 | 14 | 43.12 | 电缆甲供
28 | 030408001005 | 电力电缆 1.名称:电力电缆 2.型号:ZR-YJV-4*25+1*16 3.敷设方式、部位:穿管敷设 | m | 16.72 | 14 | 234.08
29 | 030408006001 | 电力电缆头 1.名称:电力电缆终端头 2.型号、规格:截面16mm2 | 个 | 8 | 32 | 256
30 | 030408006004 | 电力电缆头 1.名称:电力电缆终端头 2.型号、规格:截面35mm2以下 | 个 | 4 | 135 | 540
31 | 030408006005 | 电力电缆头 1.名称:电力电缆终端头 2.型号、规格:截面70mm2以下 | 个 | 4 | 193 | 772
32 | 030412001001 | 普通灯具 1.名称:普通节能吸顶灯 2.规格:9W,LED灯 3.安装方式:吸顶式安装 | 套 | 14 | 52 | 728 | 灯具甲供
33 | 030412001008 | 普通灯具 1.名称:普通节能自熄吸顶灯 2.规格:9W,LED灯 3.安装方式:吸顶式安装 | 套 | 37 | 52 | 1924 | 灯具甲供
34 | 030412001007 | 普通灯具 1.名称:单管LED日光灯 2.规格:T8 1*18W,LED灯 3.安装方式:吸顶式安装 | 套 | 6 | 52 | 312 | 灯具甲供
35 | 030412001009 | 普通灯具 1.名称:双管LED日光灯 2.规格:T8 2*18W,LED灯 3.安装方式:吸顶式安装 | 套 | 103 | 52 | 5356 | 灯具甲供
36 | 030412001010 | 普通灯具 1.名称:双管LED日光灯（带蓄电池） 2.规格:T8 2*18W,LED灯，T＞180min 3.安装方式:吸顶式安装 | 套 | 25 | 52 | 1300 | 灯具甲供
37 | 030412001011 | 普通灯具 1.名称:双管LED日光灯（密闭型） 2.规格:T8 2*18W,LED灯 3.安装方式:吸顶式安装 | 套 | 3 | 52 | 156 | 灯具甲供
38 | 030412001002 | 普通灯具 1.名称:防潮灯（防水防尘） 2.规格:12W,LED灯 3.安装方式:吸顶式安装 | 套 | 35 | 52 | 1820 | 灯具甲供
39 | 030404034001 | 照明开关 1.名称:单联单控开关 2.规格:250V,10A 3.安装方式:距地1.3m暗装 | 个 | 48 | 19 | 912 | 开关甲供
40 | 030404034002 | 照明开关 1.名称:双联单控开关 2.规格:250V,10A 3.安装方式:距地1.3m暗装 | 个 | 29 | 19 | 551 | 开关甲供
41 | 030404034003 | 照明开关 1.名称:三联单控开关 2.规格:250V,10A 3.安装方式:距地1.3m暗装 | 个 | 19 | 19 | 361 | 开关甲供
42 | 030404035002 | 插座 1.名称:单相三极带开关插座（挂机) 2.规格:250V,16A 3.安装方式:距地2.2m暗装 | 个 | 30 | 19 | 570 | 插座甲供
43 | 030404035005 | 插座 1.名称:单相三极带开关插座（柜机) 2.规格:250V,20A 3.安装方式:距地0.5m暗装 | 个 | 11 | 19 | 209 | 插座甲供
44 | 030404035003 | 插座 1.名称:单相两、三级插座（一般） 2.规格:250V,10A 3.安装方式:距地0.3m暗装 | 个 | 158 | 19 | 3002 | 插座甲供
45 | 030404035004 | 插座 1.名称:防水防尘型五孔插座（卫生间） 2.规格:250V,10A 3.安装方式:距地1.2m暗装 | 个 | 12 | 19 | 228 | 插座甲供
46 | 030404035006 | 插座 1.名称:单相三极带开关插座（电视) 2.规格:250V,16A 3.安装方式:距地1.8m暗装 | 个 | 2 | 19 | 38 | 插座甲供
47 | 030404035007 | 插座 1.名称:单相三极带开关插座（灭蝇器) 2.规格:250V,16A 3.安装方式:距地1.8m暗装 | 个 | 2 | 19 | 38 | 插座甲供
48 | 030404035008 | 插座 1.名称:单相三极带开关插座（洗衣机) 2.规格:250V,16A 3.安装方式:距地1.3m暗装 | 个 | 12 | 19 | 228 | 插座甲供
49 | 030404035009 | 插座 1.名称:单相三极带开关插座（热水器) 2.规格:250V,16A 防水密闭型 3.安装方式:距地2.2m暗装 | 个 | 4 | 19 | 76 | 插座甲供
50 | 030411002002 | 线槽 1.名称:强电线槽 2.材质:钢制 3.规格:200*100 | m | 91.08 | 19.62 | 1786.9896
51 | 030411002003 | 线槽 1.名称:强电线槽 2.材质:钢制 3.规格:150*100 | m | 50.2 | 19.62 | 984.924
52 | 030413001001 | 铁构件 1.名称:桥架支架制作、安装 | kg | 128.32 | 8.18 | 1049.6576
53 | 030411001002 | 配管 1.名称:电气配管 2.材质、规格:PC20 3.配置形式：暗敷 | m | 1367.04 | 12.06 | 16486.5024
54 | 030411001003 | 配管 1.名称:电气配管 2.材质、规格:PC25 3.配置形式：暗敷 | m | 504.79 | 13.5 | 6814.665
55 | 030411001028 | 配管 1.名称:电气配管 2.材质、规格:PC32 3.配置形式：暗敷 | m | 15.5 | 15.2 | 235.6
56 | 030411001020 | 配管 1.名称:电气配管 2.材质、规格:SC20 3.配置形式：暗敷 | m | 450.8 | 12.06 | 5436.648
57 | 030411001019 | 配管 1.名称:电气配管 2.材质、规格:SC25 3.配置形式：暗敷 | m | 66.6 | 13.5 | 899.1
58 | 030411001021 | 配管 1.名称:电气配管 2.材质、规格:SC32 3.配置形式：暗敷 | m | 4.6 | 15.2 | 69.92
59 | 030411001027 | 配管 1.名称:电气配管 2.材质、规格:SC40 3.配置形式：暗敷 | m | 4.7 | 12.06 | 56.682
60 | 030411001005 | 配管 1.名称:电气配管 2.材质、规格:SC50 3.配置形式：暗敷 | m | 19.9 | 9.37 | 186.463
61 | 030411001029 | 配管 1.名称:电气配管 2.材质、规格:SC80 3.配置形式：明敷 | m | 5.6 | 12.06 | 67.536 | 管材甲供
62 | 030411001022 | 配管 1.名称:进户预埋管 2.材质、规格:SC150 3.配置形式：埋地敷设 包含土方开挖回填工作 | m | 8.1 | 54.5 | 441.45 | 管材甲供
63 | 030411001030 | 配管 1.名称:进户预埋管 2.材质、规格:SC80 3.配置形式：埋地敷设 包含土方开挖回填工作 | m | 28.6 | 54.5 | 1558.7 | 管材甲供
65 | 030409003001 | 避雷引下线 1.利用所有建筑物钢筋混凝土柱子主筋通长焊接作为引下线 | m | 138.6 | 10.9 | 1510.74
66 | 030409004001 | 基础接地均压环 1.接地极为建筑物基础底梁上的上下两层钢筋中的两根主筋通长焊接形成的基础接地网 | m | 295.17 | 9 | 2656.53
67 | 030409005001 | 避雷网 1.屋顶采用Φ12热镀锌圆钢作接闪带,屋顶接闪带连接线网格不大于20mX20m或24mX16m | m | 548.59 | 16.35 | 8969.4465
68 | 030409008001 | 等电位端子箱、测试板 1.名称：总等电位箱MEB 2.规格：TD28 3.安装高度：距地0.5m安装 | 台 | 1 | 99.19 | 99.19
69 | 030409008002 | 等电位端子箱、测试板 1.名称：局部等电位箱LEB 2.规格：TD28 3.安装高度：距地0.3m安装 | 台 | 17 | 99.19 | 1686.23
70 | 030409008003 | 接地钢板 1.名称:接地钢板 2.规格:100*100*60 3.其它:加86系列保护盒 4.安装高度：距地0.5m安装 | 块 | 4 | 45 | 180
71 | 030412004001 | 标志灯 1.名称:安全出口标志灯 2.型号:1W,LED灯 DC36V 3.安装形式:门框上沿0.15m安装 | 套 | 9 | 52 | 468 | 灯具甲供
72 | 030412004002 | 标志灯 1.名称:疏散指示灯 2.型号:1W,LED灯 DC36V 3.安装形式:地边距地0.6m嵌墙暗装 | 套 | 17 | 52 | 884 | 灯具甲供
73 | 030412004003 | 标志灯 1.名称:消防专用应急照明灯 2.型号:3W,LED灯 DC36V 3.安装形式:底边距地 2.5m挂墙明装 | 套 | 23 | 52 | 1196 | 灯具甲供
74 | 030404033001 | 排气扇 1.名称:卫生间排气扇 40W 2.安装方式:嵌入式安装 3.其他详施工图 | 台 | 17 | 65 | 1105
75 | 030414002002 | 送配电装置系统调试 1.送配电装置系统调试 | 系统 | 1 | 408.75 | 408.75
76 | 030414011002 | 接地装置系统调试 1.接地装置系统调试 | 系统 | 1 | 327 | 327
|  | 弱电 |  |  |  | 0
81 | 030411001025 | 配管 1.名称:电气配管 2.材质、规格:SC20 3.配置形式：暗敷 | m | 772.3 | 12.06 | 9313.938
82 | 030411001010 | 配管 1.名称:进户预埋管 2.材质、规格:SC80 3.配置形式：埋地敷设 包含土方开挖回填工作 | m | 14.1 | 54.5 | 768.45 | 管材甲供
|  | 给排水 |  |  |  | 0
90 | 031001006001 | 复合管 1.安装部位：室内 2.介质：给水、冷水 3.材质、规格：PSP钢塑复合管DN15,PN=1.0MPa 4.连接形式：双热熔连接 5.管道清洗消毒：详见设计说明及相关规范 | m | 10.82 | 10.2 | 110.364
91 | 031001006002 | 复合管 1.安装部位：室内 2.介质：给水、冷水 3.材质、规格：PSP钢塑复合管DN20,PN=1.0MPa 4.连接形式：双热熔连接 5.管道清洗消毒：详见设计说明及相关规范 | m | 24.65 | 11.7 | 288.405
92 | 031001006003 | 复合管 1.安装部位：室内 2.介质：给水、冷水 3.材质、规格：PSP钢塑复合管DN25,PN=1.0MPa 4.连接形式：双热熔连接 5.管道清洗消毒：详见设计说明及相关规范 | m | 24.85 | 21.9 | 544.215
93 | 031001006004 | 复合管 1.安装部位：室内 2.介质：给水、冷水 3.材质、规格：PSP钢塑复合管DN32,PN=1.0MPa 4.连接形式：双热熔连接 5.管道清洗消毒：详见设计说明及相关规范 | m | 52.56 | 28.5 | 1497.96
94 | 031001006005 | 复合管 1.安装部位：室内 2.介质：给水、冷水 3.材质、规格：PSP钢塑复合管DN40,PN=1.0MPa 4.连接形式：双热熔连接 5.管道清洗消毒：详见设计说明及相关规范 | m | 20.6 | 45 | 927
95 | 031001006006 | 复合管 1.安装部位：室内 2.介质：给水、冷水 3.材质、规格：PSP钢塑复合管DN50,PN=1.0MPa 4.连接形式：双热熔连接 5.管道清洗消毒：详见设计说明及相关规范 | m | 35.51 | 58.86 | 2090.1186
96 | 031001006007 | 塑料管 1.安装部位：室内 2.介质：给水、冷水 3.材质、规格：PP-R塑料给水管DN15 4.连接形式：热熔连接 5.管道清洗消毒：详见设计说明及相关规范 | m | 22.8 | 10.2 | 232.56
97 | 031001006008 | 塑料管 1.安装部位：室内 2.介质：给水、冷水 3.材质、规格：PP-R塑料给水管DN25.连接形式：热熔连接 5.管道清洗消毒：详见设计说明及相关规范 | m | 23.16 | 10.2 | 236.232
98 | 031001006009 | 复合管 1.安装部位：室内 2.介质：给水、热水 3.材质、规格：ASAK型铝合金衬塑复合管DN15 4.连接形式：热熔承插连接 5.管件：曲弹双熔管件 6.管道清洗消毒：详见设计说明及相关规范 | m | 54.84 | 23.5 | 1288.74
99 | 031001006010 | 复合管 1.安装部位：室内 2.介质：给水、热水 3.材质、规格：ASAK型铝合金衬塑复合管DN20 4.连接形式：热熔承插连接 5.管件：曲弹双熔管件 6.管道清洗消毒：详见设计说明及相关规范 | m | 30.4 | 12.5 | 380
100 | 031001006011 | 复合管 1.安装部位：室内 2.介质：给水、热水 3.材质、规格：ASAK型铝合金衬塑复合管DN25 4.连接形式：热熔承插连接 5.管件：曲弹双熔管件 6.管道清洗消毒：详见设计说明及相关规范 | m | 60.9 | 23.5 | 1431.15
101 | 031001006012 | 复合管 1.安装部位：室内 2.介质：给水、热水 3.材质、规格：ASAK型铝合金衬塑复合管DN32 4.连接形式：热熔承插连接 5.管件：曲弹双熔管件 6.管道清洗消毒：详见设计说明及相关规范 | m | 38 | 31.5 | 1197
102 | 031001006013 | 复合管 1.安装部位：室内 2.介质：给水、热水 3.材质、规格：ASAK型铝合金衬塑复合管DN40 4.连接形式：热熔承插连接 5.管件：曲弹双熔管件 6.管道清洗消毒：详见设计说明及相关规范 | m | 42.5 | 47 | 1997.5
103 | 031001003001 | 不锈钢管 1.安装部位：集热板与水箱连接管材 2.介质：给水、热水 3.材质、规格：薄壁不锈钢管DN32 4.连接形式：卡压式连接 5.管道清洗消毒：详见设计说明及相关规范 | m | 27.74 | 28.5 | 790.59
104 | 031001006014 | 塑料管 1.安装部位：室内 2.介质：污水 3.材质、规格：UPVC 排水管 DN50 4.连接形式：承插式粘接 | m | 27.14 | 24.2 | 656.788
105 | 031001006015 | 塑料管 1.安装部位：室内 2.介质：污水 3.材质、规格：UPVC 排水管 DN75 4.连接形式：承插式粘接 | m | 3.7 | 24.2 | 89.54
106 | 031001006016 | 塑料管 1.安装部位：室内 2.介质：污水 3.材质、规格：UPVC 排水管 DN100 4.连接形式：承插式粘接 | m | 70.79 | 27.26 | 1929.7354
107 | 031001005001 | 铸铁管 1.安装部位：室内污水埋地排出管至地面1m处 2.介质：污水管 3.材质、规格：柔性铸铁管DN50 4.连接形式：法兰连接 5.刷漆:刷防锈漆，三布四油防腐 | m | 27.14 | 25.8 | 700.212
108 | 031001005002 | 铸铁管 1.安装部位：室内污水埋地排出管至地面1m处 2.介质：污水管 3.材质、规格：柔性铸铁管DN75 4.连接形式：法兰连接 5.刷漆:刷防锈漆，三布四油防腐 | m | 3.7 | 25.8 | 95.46
109 | 031001005003 | 铸铁管 1.安装部位：室内污水埋地排出管至地面1m处 2.介质：污水管 3.材质、规格：柔性铸铁管DN100 4.连接形式：法兰连接 5.刷漆:刷防锈漆，三布四油防腐 | m | 64.36 | 47 | 3024.92
110 | 031001005004 | 铸铁管 1.安装部位：室内废水埋地排出管至地面1m处 2.介质：废水管 3.材质、规格：柔性铸铁管DN75 4.连接形式：法兰连接 | m | 3.3 | 47 | 155.1
111 | 031001005005 | 铸铁管 1.安装部位：室内废水埋地排出管至地面1m处 2.介质：废水管 3.材质、规格：柔性铸铁管DN100 4.连接形式：法兰连接 | m | 2.23 | 47 | 104.81
112 | 031001005006 | 铸铁管 1.安装部位：室内废水埋地排出管至地面1m处 2.介质：废水管 3.材质、规格：柔性铸铁管DN200 4.连接形式：法兰连接 | m | 1.5 | 47 | 70.5
113 | 031001006017 | 塑料管 1.安装部位：室内 2.介质：污水 3.材质、规格：UPVC 排水管 DN75 4.连接形式：承插式粘接 | m | 56.4 | 24.2 | 1364.88
114 | 031001006018 | 塑料管 1.安装部位：室内 2.介质：污水 3.材质、规格：UPVC 排水管 DN100 4.连接形式：承插式粘接 | m | 1.4 | 27.26 | 38.164
115 | 031001006019 | 塑料管 1.安装部位：室内 2.介质：污水 3.材质、规格：UPVC 排水管 DN200 4.连接形式：承插式粘接 | m | 1.3 | 29.2 | 37.96
116 | 桂031003022001 | 阻火圈 1.名称:阻火圈连接 2.型号:DN75 | 个 | 12 | 35 | 420
117 | 桂031003022002 | 阻火圈 1.名称:阻火圈连接 2.型号:DN100 | 个 | 16 | 35 | 560
118 | 031001006020 | 塑料管 1.安装部位：室内 2.介质：雨水管 3.材质、规格：UPVC塑料雨水管DN100 4.连接形式：螺帽压紧式连接 5.含雨水斗管件 | m | 85.1 | 47 | 3999.7
119 | 031001001001 | 镀锌钢管 1.安装部位：首层离地2m处 2.介质：雨水管 3.材质、规格：镀锌钢管DN100 4.连接形式：卡箍连接 | m | 34 | 47 | 1598 | 管材甲供
120 | 031001002001 | 通气管 1.安装部位：水箱通气管 2.介质：通气管DN150 3.材质、规格：钢管 4.连接形式：法兰 | m | 3 | 24.2 | 72.6
121 | 031001002002 | 溢流管 1.安装部位：水箱溢流管 2.介质：溢流管DN100 3.材质、规格：钢管 4.连接形式：法兰 | m | 3 | 24.2 | 72.6
122 | 031002003008 | 套管 1.名称、类型:穿楼板防水套管DN65 2.材质:焊接钢管 | 个 | 2 | 181 | 362
123 | 031002003009 | 套管 1.名称、类型:穿墙钢套管DN75 2.材质:焊接钢管 | 个 | 3 | 181 | 543
124 | 031002003010 | 套管 1.名称、类型:穿墙钢套管DN100 2.材质:焊接钢管 | 个 | 8 | 97 | 776
125 | 031002003011 | 套管 1.名称、类型:穿墙钢套管DN200 2.材质:焊接钢管 | 个 | 1 | 235 | 235
126 | 031003001001 | 截止阀 1.名称：铜芯截止阀 2.规格：DN20,PN=1.0MPa 3.材质：铜制 | 个 | 14 | 65 | 910
127 | 031003001002 | 截止阀 1.名称：铜芯截止阀 2.规格：DN25,PN=1.0MPa 3.材质：铜制 | 个 | 17 | 65 | 1105
128 | 031003001003 | 截止阀 1.名称：铜芯截止阀 2.规格：DN32,PN=1.0MPa 3.材质：铜制 | 个 | 10 | 65 | 650
129 | 031003001004 | 截止阀 1.名称：铜芯截止阀 2.规格：DN50,PN=1.0MPa 3.材质：铜制 | 个 | 2 | 65 | 130
130 | 031004003001 | 洗脸盆 1.名称：台下式洗脸盆 2.其他：感应式水嘴 | 组 | 20 | 120 | 2400 | 设备甲供
131 | 031004004001 | 洗菜盆 1.名称：不锈钢洗菜盆（双盆含水嘴等附件） 2.其他：详见设计说明及相关规范 | 组 | 2 | 120 | 240 | 设备甲供
132 | 031004004002 | 拖把池 1.名称：拖把池（含水嘴、下水等附件） 2.其他：详见设计说明及相关规范 | 组 | 2 | 120 | 240 | 设备甲供
133 | 031004006001 | 大便器 1.名称：低位水箱蹲式大便器（含冲洗阀等附件） 2.其他：详见设计说明及相关规范 | 组 | 26 | 120 | 3120 | 设备甲供
134 | 031004007001 | 小便器 1.名称：小便器（含感应式冲洗阀等附件） 2.其他：详见设计说明及相关规范 | 组 | 4 | 120 | 480 | 设备甲供
135 | 031004010001 | 淋浴器 1.名称:单管铜管淋浴器 2.组装方式:成品 | 套 | 12 | 52 | 624 | 设备甲供
136 | 031003001005 | Y型过滤器 1.名称：Y型过滤器 2.规格：DN32 | 个 | 3 | 180 | 540
137 | 031003001006 | Y型过滤器 1.名称：Y型过滤器 2.规格：DN50 | 个 | 3 | 279.2 | 837.6
138 | 031003001007 | 闸阀 1.名称：闸阀 2.规格：DN32 3.材质：铜制 | 个 | 4 | 65 | 260
139 | 031003001008 | 闸阀 1.名称：闸阀 2.规格：DN50 3.材质：铜制 | 个 | 6 | 130 | 780
140 | 031003001009 | 闸阀 1.名称：闸阀 2.规格：DN100 3.材质：铜制 | 个 | 1 | 384.87 | 384.87
141 | 031003001010 | 缓闭止回阀 1.名称：缓闭止回阀 2.规格：DN32 3.材质：铜制 | 个 | 3 | 65 | 195
142 | 031003001011 | 缓闭止回阀 1.名称：缓闭止回阀 2.规格：DN50 3.材质：铜制 | 个 | 2 | 92 | 184
143 | 031003010001 | 橡胶软接头 1.名称：橡胶软接头 2.规格：DN32 | 个 | 4 | 109 | 436
144 | 031003010002 | 橡胶软接头 1.名称：橡胶软接头 2.规格：DN50 | 个 | 4 | 130 | 520
145 | 031003001012 | 进水电磁阀 1.名称：进水电磁阀 2.规格：DN50 3.材质：铜制 | 个 | 1 | 120 | 120
146 | 031003001013 | 回水电磁阀 1.名称：回水电磁阀啊 2.规格：DN40 3.材质：铜制 | 个 | 1 | 175 | 175
147 | 030601002001 | 压力仪表 1.名称:压力表 2.规格：DN32 | 块 | 4 | 98 | 392
148 | 030601002002 | 压力仪表 1.名称:压力表 2.规格：DN50 | 块 | 4 | 109 | 436
149 | 031003001014 | 螺纹阀门 1.名称：温控阀 2.规格：DN15 3.材质：铜制 | 个 | 5 | 130 | 650
150 | 031003001015 | 自动排气阀 1.名称：自动排气阀 2.规格：DN25 | 个 | 3 | 85 | 255
158 | 桂031004020001 | 水龙头 1.名称：水龙头 2.型号、规格：DN15 | 个 | 12 | 23.51 | 282.12
159 | 031003013001 | 水表 1.名称：水表 2.型号、规格：DN20 | 组(个) | 12 | 65 | 780
160 | 031003013002 | 水表 1.名称：水表 2.型号、规格：DN25 | 组(个) | 12 | 65 | 780
161 | 桂031004021001 | 地漏 1.位置：洗衣机地漏 1.材质:洗衣机专用地漏 2.型号、规格:DN50 | 个 | 12 | 28 | 336
162 | 桂031004021002 | 地漏 1.材质:防干涸地漏 2.型号、规格:DN50 | 个 | 4 | 28 | 112
163 | 桂031004021003 | 地漏 1.材质:防干涸地漏 2.型号、规格:DN100 | 个 | 2 | 28 | 56
164 | 031004014001 | 地漏 1.名称：带水封网框式地漏 2.规格：DN200 | 个 | 1 | 42 | 42
165 | 031208002001 | 管道绝热 1.名称:给水管道橡塑保温 2.厚度:消防、给水管道为50mm厚,其它管道为25mm厚 3.外表面保护层采用玻璃布缠绕，外刷两道调和漆 | m3 | 0.087 | 54.5 | 4.7415
说明：由甲方提供材料设备的，已在备注中注明；未在备注中注明的，全部包含在报价中。